## Datos de Entrada
DATOS DE ENTRADA
Parámetro | Valor
Tipo de Perfil | Tubular circular
Tipo de Acero | S235
Longitud | 3000.00 mm
Condición de Apoyo | Empotrado-Empotrado
Dimensión Exterior | 0.00 mm
Espesor | 0.00 mm

## Resultados Principales
RESULTADOS PRINCIPALES
Parámetro | Valor
Carga Máxima (kN) | 766.58
Carga Máxima (kg) | 78169.18
Carga Máxima (ton) | 78.17

## Resultados Detallados
RESULTADOS DETALLADOS
Parámetro | Valor
Longitud de Pandeo (mm) | 1500.00
Esbeltez Mecánica | 29.83
Esbeltez Relativa | 0.32
Curva de Pandeo | a
Coeficiente de Imperfección | 0.210
Área (mm²) | 3568.85
Inercia (mm⁴) | 9023827.72
Radio de Giro (mm) | 50.28
Carga Crítica de Euler (kN) | 8312.42
Factor de Reducción | 0.973
Resistencia Plástica (kN) | 838.68
Desplazamiento Lateral (mm) | 6.61

## Simulación
SIMULACIÓN DE CARGA (MUESTRA)
% Carga | Carga (kN) | Desplazamiento (mm) | Momento (kN·m) | Carga/Euler | Tensión (MPa) | Factor Seguridad
0.0 | 0.00 | 0.000 | 0.000 | 0.000 | 0.00 | >100
2.0 | 15.35 | 0.221 | 0.003 | 0.002 | 4.30 | >100
4.0 | 30.69 | 0.441 | 0.014 | 0.004 | 8.60 | >100
6.0 | 46.04 | 0.662 | 0.030 | 0.006 | 12.90 | >100
8.0 | 61.39 | 0.882 | 0.054 | 0.007 | 17.20 | >100
10.0 | 76.73 | 1.103 | 0.085 | 0.009 | 21.50 | >100
12.0 | 92.08 | 1.323 | 0.122 | 0.011 | 25.80 | 90.27
14.0 | 107.43 | 1.544 | 0.166 | 0.013 | 30.10 | 77.38
16.0 | 122.78 | 1.764 | 0.217 | 0.015 | 34.40 | 67.70
18.0 | 138.12 | 1.985 | 0.274 | 0.017 | 38.70 | 60.18
20.0 | 153.47 | 2.205 | 0.338 | 0.018 | 43.00 | 54.16
22.0 | 168.82 | 2.426 | 0.410 | 0.020 | 47.30 | 49.24
24.0 | 184.16 | 2.646 | 0.487 | 0.022 | 51.60 | 45.14
26.0 | 199.51 | 2.867 | 0.572 | 0.024 | 55.90 | 41.66
28.0 | 214.86 | 3.088 | 0.663 | 0.026 | 60.20 | 38.69
30.0 | 230.20 | 3.308 | 0.762 | 0.028 | 64.50 | 36.11
32.0 | 245.55 | 3.529 | 0.866 | 0.030 | 68.80 | 33.85
34.0 | 260.90 | 3.749 | 0.978 | 0.031 | 73.10 | 31.86
36.0 | 276.24 | 3.970 | 1.097 | 0.033 | 77.40 | 30.09
38.0 | 291.59 | 4.190 | 1.222 | 0.035 | 81.70 | 28.51
40.0 | 306.94 | 4.411 | 1.354 | 0.037 | 86.00 | 27.08
42.0 | 322.29 | 4.631 | 1.493 | 0.039 | 90.31 | 25.79
44.0 | 337.63 | 4.852 | 1.638 | 0.041 | 94.61 | 24.62
46.0 | 352.98 | 5.072 | 1.790 | 0.042 | 98.91 | 23.55
48.0 | 368.33 | 5.293 | 1.950 | 0.044 | 103.21 | 22.57
50.1 | 383.67 | 5.513 | 2.115 | 0.046 | 107.51 | 21.67
52.1 | 399.02 | 5.734 | 2.288 | 0.048 | 111.81 | 20.83
54.1 | 414.37 | 5.955 | 2.467 | 0.050 | 116.11 | 20.06
56.1 | 429.71 | 6.175 | 2.654 | 0.052 | 120.41 | 19.34
58.1 | 445.06 | 6.396 | 2.846 | 0.054 | 124.71 | 18.68
60.1 | 460.41 | 6.614 | 3.045 | 0.055 | 129.01 | 18.05
62.1 | 475.75 | 6.752 | 3.212 | 0.057 | 133.31 | 17.47
64.1 | 491.10 | 6.892 | 3.385 | 0.059 | 137.61 | 16.93
66.1 | 506.45 | 7.033 | 3.562 | 0.061 | 141.91 | 16.41
68.1 | 521.79 | 7.176 | 3.745 | 0.063 | 146.21 | 15.93
70.1 | 537.14 | 7.323 | 3.934 | 0.065 | 150.51 | 15.48
72.1 | 552.49 | 7.474 | 4.129 | 0.066 | 154.81 | 15.05
74.1 | 567.84 | 7.630 | 4.333 | 0.068 | 159.11 | 14.64
76.1 | 583.18 | 7.793 | 4.545 | 0.070 | 163.41 | 14.25
78.1 | 598.53 | 7.963 | 4.766 | 0.072 | 167.71 | 13.89
80.1 | 613.88 | 8.143 | 4.999 | 0.074 | 172.01 | 13.54
82.1 | 629.22 | 8.335 | 5.244 | 0.076 | 176.31 | 13.21
84.1 | 644.57 | 8.539 | 5.504 | 0.078 | 180.61 | 12.90
86.1 | 659.92 | 8.760 | 5.781 | 0.079 | 184.91 | 12.60
88.1 | 675.26 | 9.001 | 6.078 | 0.081 | 189.21 | 12.31
90.1 | 690.61 | 9.266 | 6.399 | 0.083 | 193.51 | 12.04
92.1 | 705.96 | 9.560 | 6.749 | 0.085 | 197.81 | 11.77
94.1 | 721.30 | 9.891 | 7.134 | 0.087 | 202.11 | 11.52
96.1 | 736.65 | 10.268 | 7.564 | 0.089 | 206.41 | 11.28
98.1 | 752.00 | 10.704 | 8.049 | 0.090 | 210.71 | 11.05

## Datos Simulación
SIMULACIÓN COMPLETA (1000 PUNTOS)
% Carga | Carga (kN) | Desplazamiento (mm) | Momento (kN·m) | Carga/Euler | Tensión (MPa) | Factor Seguridad
0.0 | 0.00 | 0.000 | 0.000 | 0.000 | 0.00 | >100
0.1 | 0.77 | 0.011 | 0.000 | 0.000 | 0.22 | >100
0.2 | 1.53 | 0.022 | 0.000 | 0.000 | 0.43 | >100
0.3 | 2.30 | 0.033 | 0.000 | 0.000 | 0.65 | >100
0.4 | 3.07 | 0.044 | 0.000 | 0.000 | 0.86 | >100
0.5 | 3.84 | 0.055 | 0.000 | 0.000 | 1.08 | >100
0.6 | 4.60 | 0.066 | 0.000 | 0.001 | 1.29 | >100
0.7 | 5.37 | 0.077 | 0.000 | 0.001 | 1.51 | >100
0.8 | 6.14 | 0.088 | 0.001 | 0.001 | 1.72 | >100
0.9 | 6.91 | 0.099 | 0.001 | 0.001 | 1.94 | >100
1.0 | 7.67 | 0.110 | 0.001 | 0.001 | 2.15 | >100
1.1 | 8.44 | 0.121 | 0.001 | 0.001 | 2.37 | >100
1.2 | 9.21 | 0.132 | 0.001 | 0.001 | 2.58 | >100
1.3 | 9.98 | 0.143 | 0.001 | 0.001 | 2.80 | >100
1.4 | 10.74 | 0.154 | 0.002 | 0.001 | 3.01 | >100
1.5 | 11.51 | 0.165 | 0.002 | 0.001 | 3.23 | >100
1.6 | 12.28 | 0.176 | 0.002 | 0.001 | 3.44 | >100
1.7 | 13.04 | 0.187 | 0.002 | 0.002 | 3.66 | >100
1.8 | 13.81 | 0.198 | 0.003 | 0.002 | 3.87 | >100
1.9 | 14.58 | 0.210 | 0.003 | 0.002 | 4.09 | >100
2.0 | 15.35 | 0.221 | 0.003 | 0.002 | 4.30 | >100
2.1 | 16.11 | 0.232 | 0.004 | 0.002 | 4.52 | >100
2.2 | 16.88 | 0.243 | 0.004 | 0.002 | 4.73 | >100
2.3 | 17.65 | 0.254 | 0.004 | 0.002 | 4.95 | >100
2.4 | 18.42 | 0.265 | 0.005 | 0.002 | 5.16 | >100
2.5 | 19.18 | 0.276 | 0.005 | 0.002 | 5.38 | >100
2.6 | 19.95 | 0.287 | 0.006 | 0.002 | 5.59 | >100
2.7 | 20.72 | 0.298 | 0.006 | 0.002 | 5.81 | >100
2.8 | 21.49 | 0.309 | 0.007 | 0.003 | 6.02 | >100
2.9 | 22.25 | 0.320 | 0.007 | 0.003 | 6.24 | >100
3.0 | 23.02 | 0.331 | 0.008 | 0.003 | 6.45 | >100
3.1 | 23.79 | 0.342 | 0.008 | 0.003 | 6.67 | >100
3.2 | 24.56 | 0.353 | 0.009 | 0.003 | 6.88 | >100
3.3 | 25.32 | 0.364 | 0.009 | 0.003 | 7.10 | >100
3.4 | 26.09 | 0.375 | 0.010 | 0.003 | 7.31 | >100
3.5 | 26.86 | 0.386 | 0.010 | 0.003 | 7.53 | >100
3.6 | 27.62 | 0.397 | 0.011 | 0.003 | 7.74 | >100
3.7 | 28.39 | 0.408 | 0.012 | 0.003 | 7.96 | >100
3.8 | 29.16 | 0.419 | 0.012 | 0.004 | 8.17 | >100
3.9 | 29.93 | 0.430 | 0.013 | 0.004 | 8.39 | >100
4.0 | 30.69 | 0.441 | 0.014 | 0.004 | 8.60 | >100
4.1 | 31.46 | 0.452 | 0.014 | 0.004 | 8.82 | >100
4.2 | 32.23 | 0.463 | 0.015 | 0.004 | 9.03 | >100
4.3 | 33.00 | 0.474 | 0.016 | 0.004 | 9.25 | >100
4.4 | 33.76 | 0.485 | 0.016 | 0.004 | 9.46 | >100
4.5 | 34.53 | 0.496 | 0.017 | 0.004 | 9.68 | >100
4.6 | 35.30 | 0.507 | 0.018 | 0.004 | 9.89 | >100
4.7 | 36.07 | 0.518 | 0.019 | 0.004 | 10.11 | >100
4.8 | 36.83 | 0.529 | 0.019 | 0.004 | 10.32 | >100
4.9 | 37.60 | 0.540 | 0.020 | 0.005 | 10.54 | >100
5.0 | 38.37 | 0.551 | 0.021 | 0.005 | 10.75 | >100
5.1 | 39.13 | 0.562 | 0.022 | 0.005 | 10.97 | >100
5.2 | 39.90 | 0.573 | 0.023 | 0.005 | 11.18 | >100
5.3 | 40.67 | 0.584 | 0.024 | 0.005 | 11.40 | >100
5.4 | 41.44 | 0.595 | 0.025 | 0.005 | 11.61 | >100
5.5 | 42.20 | 0.606 | 0.026 | 0.005 | 11.83 | >100
5.6 | 42.97 | 0.618 | 0.027 | 0.005 | 12.04 | >100
5.7 | 43.74 | 0.629 | 0.027 | 0.005 | 12.26 | >100
5.8 | 44.51 | 0.640 | 0.028 | 0.005 | 12.47 | >100
5.9 | 45.27 | 0.651 | 0.029 | 0.005 | 12.69 | >100
6.0 | 46.04 | 0.662 | 0.030 | 0.006 | 12.90 | >100
6.1 | 46.81 | 0.673 | 0.031 | 0.006 | 13.12 | >100
6.2 | 47.58 | 0.684 | 0.033 | 0.006 | 13.33 | >100
6.3 | 48.34 | 0.695 | 0.034 | 0.006 | 13.55 | >100
6.4 | 49.11 | 0.706 | 0.035 | 0.006 | 13.76 | >100
6.5 | 49.88 | 0.717 | 0.036 | 0.006 | 13.98 | >100
6.6 | 50.64 | 0.728 | 0.037 | 0.006 | 14.19 | >100
6.7 | 51.41 | 0.739 | 0.038 | 0.006 | 14.41 | >100
6.8 | 52.18 | 0.750 | 0.039 | 0.006 | 14.62 | >100
6.9 | 52.95 | 0.761 | 0.040 | 0.006 | 14.84 | >100
7.0 | 53.71 | 0.772 | 0.041 | 0.006 | 15.05 | >100
7.1 | 54.48 | 0.783 | 0.043 | 0.007 | 15.27 | >100
7.2 | 55.25 | 0.794 | 0.044 | 0.007 | 15.48 | >100
7.3 | 56.02 | 0.805 | 0.045 | 0.007 | 15.70 | >100
7.4 | 56.78 | 0.816 | 0.046 | 0.007 | 15.91 | >100
7.5 | 57.55 | 0.827 | 0.048 | 0.007 | 16.13 | >100
7.6 | 58.32 | 0.838 | 0.049 | 0.007 | 16.34 | >100
7.7 | 59.09 | 0.849 | 0.050 | 0.007 | 16.56 | >100
7.8 | 59.85 | 0.860 | 0.051 | 0.007 | 16.77 | >100
7.9 | 60.62 | 0.871 | 0.053 | 0.007 | 16.99 | >100
8.0 | 61.39 | 0.882 | 0.054 | 0.007 | 17.20 | >100
8.1 | 62.15 | 0.893 | 0.056 | 0.007 | 17.42 | >100
8.2 | 62.92 | 0.904 | 0.057 | 0.008 | 17.63 | >100
8.3 | 63.69 | 0.915 | 0.058 | 0.008 | 17.85 | >100
8.4 | 64.46 | 0.926 | 0.060 | 0.008 | 18.06 | >100
8.5 | 65.22 | 0.937 | 0.061 | 0.008 | 18.28 | >100
8.6 | 65.99 | 0.948 | 0.063 | 0.008 | 18.49 | >100
8.7 | 66.76 | 0.959 | 0.064 | 0.008 | 18.71 | >100
8.8 | 67.53 | 0.970 | 0.066 | 0.008 | 18.92 | >100
8.9 | 68.29 | 0.981 | 0.067 | 0.008 | 19.14 | >100
9.0 | 69.06 | 0.992 | 0.069 | 0.008 | 19.35 | >100
9.1 | 69.83 | 1.003 | 0.070 | 0.008 | 19.57 | >100
9.2 | 70.60 | 1.014 | 0.072 | 0.008 | 19.78 | >100
9.3 | 71.36 | 1.026 | 0.073 | 0.009 | 20.00 | >100
9.4 | 72.13 | 1.037 | 0.075 | 0.009 | 20.21 | >100
9.5 | 72.90 | 1.048 | 0.076 | 0.009 | 20.43 | >100
9.6 | 73.67 | 1.059 | 0.078 | 0.009 | 20.64 | >100
9.7 | 74.43 | 1.070 | 0.080 | 0.009 | 20.86 | >100
9.8 | 75.20 | 1.081 | 0.081 | 0.009 | 21.07 | >100
9.9 | 75.97 | 1.092 | 0.083 | 0.009 | 21.29 | >100
10.0 | 76.73 | 1.103 | 0.085 | 0.009 | 21.50 | >100
10.1 | 77.50 | 1.114 | 0.086 | 0.009 | 21.72 | >100
10.2 | 78.27 | 1.125 | 0.088 | 0.009 | 21.93 | >100
10.3 | 79.04 | 1.136 | 0.090 | 0.010 | 22.15 | >100
10.4 | 79.80 | 1.147 | 0.092 | 0.010 | 22.36 | >100
10.5 | 80.57 | 1.158 | 0.093 | 0.010 | 22.58 | >100
10.6 | 81.34 | 1.169 | 0.095 | 0.010 | 22.79 | >100
10.7 | 82.11 | 1.180 | 0.097 | 0.010 | 23.01 | >100
10.8 | 82.87 | 1.191 | 0.099 | 0.010 | 23.22 | >100
10.9 | 83.64 | 1.202 | 0.101 | 0.010 | 23.44 | 99.38
11.0 | 84.41 | 1.213 | 0.102 | 0.010 | 23.65 | 98.48
11.1 | 85.18 | 1.224 | 0.104 | 0.010 | 23.87 | 97.59
11.2 | 85.94 | 1.235 | 0.106 | 0.010 | 24.08 | 96.72
11.3 | 86.71 | 1.246 | 0.108 | 0.010 | 24.30 | 95.86
11.4 | 87.48 | 1.257 | 0.110 | 0.011 | 24.51 | 95.02
11.5 | 88.24 | 1.268 | 0.112 | 0.011 | 24.73 | 94.20
11.6 | 89.01 | 1.279 | 0.114 | 0.011 | 24.94 | 93.39
11.7 | 89.78 | 1.290 | 0.116 | 0.011 | 25.16 | 92.59
11.8 | 90.55 | 1.301 | 0.118 | 0.011 | 25.37 | 91.80
11.9 | 91.31 | 1.312 | 0.120 | 0.011 | 25.59 | 91.03
12.0 | 92.08 | 1.323 | 0.122 | 0.011 | 25.80 | 90.27
12.1 | 92.85 | 1.334 | 0.124 | 0.011 | 26.02 | 89.53
12.2 | 93.62 | 1.345 | 0.126 | 0.011 | 26.23 | 88.79
12.3 | 94.38 | 1.356 | 0.128 | 0.011 | 26.45 | 88.07
12.4 | 95.15 | 1.367 | 0.130 | 0.011 | 26.66 | 87.36
12.5 | 95.92 | 1.378 | 0.132 | 0.012 | 26.88 | 86.66
12.6 | 96.69 | 1.389 | 0.134 | 0.012 | 27.09 | 85.97
12.7 | 97.45 | 1.400 | 0.136 | 0.012 | 27.31 | 85.30
12.8 | 98.22 | 1.411 | 0.139 | 0.012 | 27.52 | 84.63
12.9 | 98.99 | 1.422 | 0.141 | 0.012 | 27.74 | 83.97
13.0 | 99.75 | 1.433 | 0.143 | 0.012 | 27.95 | 83.33
13.1 | 100.52 | 1.445 | 0.145 | 0.012 | 28.17 | 82.69
13.2 | 101.29 | 1.456 | 0.147 | 0.012 | 28.38 | 82.07
13.3 | 102.06 | 1.467 | 0.150 | 0.012 | 28.60 | 81.45
13.4 | 102.82 | 1.478 | 0.152 | 0.012 | 28.81 | 80.84
13.5 | 103.59 | 1.489 | 0.154 | 0.012 | 29.03 | 80.24
13.6 | 104.36 | 1.500 | 0.157 | 0.013 | 29.24 | 79.65
13.7 | 105.13 | 1.511 | 0.159 | 0.013 | 29.46 | 79.07
13.8 | 105.89 | 1.522 | 0.161 | 0.013 | 29.67 | 78.50
13.9 | 106.66 | 1.533 | 0.163 | 0.013 | 29.89 | 77.93
14.0 | 107.43 | 1.544 | 0.166 | 0.013 | 30.10 | 77.38
14.1 | 108.20 | 1.555 | 0.168 | 0.013 | 30.32 | 76.83
14.2 | 108.96 | 1.566 | 0.171 | 0.013 | 30.53 | 76.29
14.3 | 109.73 | 1.577 | 0.173 | 0.013 | 30.75 | 75.75
14.4 | 110.50 | 1.588 | 0.175 | 0.013 | 30.96 | 75.23
14.5 | 111.27 | 1.599 | 0.178 | 0.013 | 31.18 | 74.71
14.6 | 112.03 | 1.610 | 0.180 | 0.013 | 31.39 | 74.20
14.7 | 112.80 | 1.621 | 0.183 | 0.014 | 31.61 | 73.69
14.8 | 113.57 | 1.632 | 0.185 | 0.014 | 31.82 | 73.19
14.9 | 114.33 | 1.643 | 0.188 | 0.014 | 32.04 | 72.70
15.0 | 115.10 | 1.654 | 0.190 | 0.014 | 32.25 | 72.22
15.1 | 115.87 | 1.665 | 0.193 | 0.014 | 32.47 | 71.74
15.2 | 116.64 | 1.676 | 0.195 | 0.014 | 32.68 | 71.27
15.3 | 117.40 | 1.687 | 0.198 | 0.014 | 32.90 | 70.80
15.4 | 118.17 | 1.698 | 0.201 | 0.014 | 33.11 | 70.34
15.5 | 118.94 | 1.709 | 0.203 | 0.014 | 33.33 | 69.89
15.6 | 119.71 | 1.720 | 0.206 | 0.014 | 33.54 | 69.44
15.7 | 120.47 | 1.731 | 0.209 | 0.014 | 33.76 | 69.00
15.8 | 121.24 | 1.742 | 0.211 | 0.015 | 33.97 | 68.56
15.9 | 122.01 | 1.753 | 0.214 | 0.015 | 34.19 | 68.13
16.0 | 122.78 | 1.764 | 0.217 | 0.015 | 34.40 | 67.70
16.1 | 123.54 | 1.775 | 0.219 | 0.015 | 34.62 | 67.28
16.2 | 124.31 | 1.786 | 0.222 | 0.015 | 34.83 | 66.87
16.3 | 125.08 | 1.797 | 0.225 | 0.015 | 35.05 | 66.46
16.4 | 125.84 | 1.808 | 0.228 | 0.015 | 35.26 | 66.05
16.5 | 126.61 | 1.819 | 0.230 | 0.015 | 35.48 | 65.65
16.6 | 127.38 | 1.830 | 0.233 | 0.015 | 35.69 | 65.26
16.7 | 128.15 | 1.841 | 0.236 | 0.015 | 35.91 | 64.87
16.8 | 128.91 | 1.853 | 0.239 | 0.016 | 36.12 | 64.48
16.9 | 129.68 | 1.864 | 0.242 | 0.016 | 36.34 | 64.10
17.0 | 130.45 | 1.875 | 0.245 | 0.016 | 36.55 | 63.72
17.1 | 131.22 | 1.886 | 0.247 | 0.016 | 36.77 | 63.35
17.2 | 131.98 | 1.897 | 0.250 | 0.016 | 36.98 | 62.98
17.3 | 132.75 | 1.908 | 0.253 | 0.016 | 37.20 | 62.62
17.4 | 133.52 | 1.919 | 0.256 | 0.016 | 37.41 | 62.26
17.5 | 134.29 | 1.930 | 0.259 | 0.016 | 37.63 | 61.90
17.6 | 135.05 | 1.941 | 0.262 | 0.016 | 37.84 | 61.55
17.7 | 135.82 | 1.952 | 0.265 | 0.016 | 38.06 | 61.20
17.8 | 136.59 | 1.963 | 0.268 | 0.016 | 38.27 | 60.86
17.9 | 137.35 | 1.974 | 0.271 | 0.017 | 38.49 | 60.52
18.0 | 138.12 | 1.985 | 0.274 | 0.017 | 38.70 | 60.18
18.1 | 138.89 | 1.996 | 0.277 | 0.017 | 38.92 | 59.85
18.2 | 139.66 | 2.007 | 0.280 | 0.017 | 39.13 | 59.52
18.3 | 140.42 | 2.018 | 0.283 | 0.017 | 39.35 | 59.20
18.4 | 141.19 | 2.029 | 0.286 | 0.017 | 39.56 | 58.87
18.5 | 141.96 | 2.040 | 0.290 | 0.017 | 39.78 | 58.56
18.6 | 142.73 | 2.051 | 0.293 | 0.017 | 39.99 | 58.24
18.7 | 143.49 | 2.062 | 0.296 | 0.017 | 40.21 | 57.93
18.8 | 144.26 | 2.073 | 0.299 | 0.017 | 40.42 | 57.62
18.9 | 145.03 | 2.084 | 0.302 | 0.017 | 40.64 | 57.32
19.0 | 145.80 | 2.095 | 0.305 | 0.018 | 40.85 | 57.01
19.1 | 146.56 | 2.106 | 0.309 | 0.018 | 41.07 | 56.72
19.2 | 147.33 | 2.117 | 0.312 | 0.018 | 41.28 | 56.42
19.3 | 148.10 | 2.128 | 0.315 | 0.018 | 41.50 | 56.13
19.4 | 148.86 | 2.139 | 0.318 | 0.018 | 41.71 | 55.84
19.5 | 149.63 | 2.150 | 0.322 | 0.018 | 41.93 | 55.55
19.6 | 150.40 | 2.161 | 0.325 | 0.018 | 42.14 | 55.27
19.7 | 151.17 | 2.172 | 0.328 | 0.018 | 42.36 | 54.99
19.8 | 151.93 | 2.183 | 0.332 | 0.018 | 42.57 | 54.71
19.9 | 152.70 | 2.194 | 0.335 | 0.018 | 42.79 | 54.44
20.0 | 153.47 | 2.205 | 0.338 | 0.018 | 43.00 | 54.16
20.1 | 154.24 | 2.216 | 0.342 | 0.019 | 43.22 | 53.89
20.2 | 155.00 | 2.227 | 0.345 | 0.019 | 43.43 | 53.63
20.3 | 155.77 | 2.238 | 0.349 | 0.019 | 43.65 | 53.36
20.4 | 156.54 | 2.249 | 0.352 | 0.019 | 43.86 | 53.10
20.5 | 157.31 | 2.261 | 0.356 | 0.019 | 44.08 | 52.84
20.6 | 158.07 | 2.272 | 0.359 | 0.019 | 44.29 | 52.59
20.7 | 158.84 | 2.283 | 0.363 | 0.019 | 44.51 | 52.33
20.8 | 159.61 | 2.294 | 0.366 | 0.019 | 44.72 | 52.08
20.9 | 160.38 | 2.305 | 0.370 | 0.019 | 44.94 | 51.83
21.0 | 161.14 | 2.316 | 0.373 | 0.019 | 45.15 | 51.58
21.1 | 161.91 | 2.327 | 0.377 | 0.019 | 45.37 | 51.34
21.2 | 162.68 | 2.338 | 0.380 | 0.020 | 45.58 | 51.10
21.3 | 163.44 | 2.349 | 0.384 | 0.020 | 45.80 | 50.86
21.4 | 164.21 | 2.360 | 0.388 | 0.020 | 46.01 | 50.62
21.5 | 164.98 | 2.371 | 0.391 | 0.020 | 46.23 | 50.38
21.6 | 165.75 | 2.382 | 0.395 | 0.020 | 46.44 | 50.15
21.7 | 166.51 | 2.393 | 0.398 | 0.020 | 46.66 | 49.92
21.8 | 167.28 | 2.404 | 0.402 | 0.020 | 46.87 | 49.69
21.9 | 168.05 | 2.415 | 0.406 | 0.020 | 47.09 | 49.46
22.0 | 168.82 | 2.426 | 0.410 | 0.020 | 47.30 | 49.24
22.1 | 169.58 | 2.437 | 0.413 | 0.020 | 47.52 | 49.02
22.2 | 170.35 | 2.448 | 0.417 | 0.020 | 47.73 | 48.80
22.3 | 171.12 | 2.459 | 0.421 | 0.021 | 47.95 | 48.58
22.4 | 171.89 | 2.470 | 0.425 | 0.021 | 48.16 | 48.36
22.5 | 172.65 | 2.481 | 0.428 | 0.021 | 48.38 | 48.15
22.6 | 173.42 | 2.492 | 0.432 | 0.021 | 48.59 | 47.93
22.7 | 174.19 | 2.503 | 0.436 | 0.021 | 48.81 | 47.72
22.8 | 174.95 | 2.514 | 0.440 | 0.021 | 49.02 | 47.51
22.9 | 175.72 | 2.525 | 0.444 | 0.021 | 49.24 | 47.30
23.0 | 176.49 | 2.536 | 0.448 | 0.021 | 49.45 | 47.10
23.1 | 177.26 | 2.547 | 0.452 | 0.021 | 49.67 | 46.89
23.2 | 178.02 | 2.558 | 0.455 | 0.021 | 49.88 | 46.69
23.3 | 178.79 | 2.569 | 0.459 | 0.022 | 50.10 | 46.49
23.4 | 179.56 | 2.580 | 0.463 | 0.022 | 50.31 | 46.29
23.5 | 180.33 | 2.591 | 0.467 | 0.022 | 50.53 | 46.10
23.6 | 181.09 | 2.602 | 0.471 | 0.022 | 50.74 | 45.90
23.7 | 181.86 | 2.613 | 0.475 | 0.022 | 50.96 | 45.71
23.8 | 182.63 | 2.624 | 0.479 | 0.022 | 51.17 | 45.52
23.9 | 183.40 | 2.635 | 0.483 | 0.022 | 51.39 | 45.33
24.0 | 184.16 | 2.646 | 0.487 | 0.022 | 51.60 | 45.14
24.1 | 184.93 | 2.657 | 0.491 | 0.022 | 51.82 | 44.95
24.2 | 185.70 | 2.669 | 0.496 | 0.022 | 52.03 | 44.76
24.3 | 186.46 | 2.680 | 0.500 | 0.022 | 52.25 | 44.58
24.4 | 187.23 | 2.691 | 0.504 | 0.023 | 52.46 | 44.40
24.5 | 188.00 | 2.702 | 0.508 | 0.023 | 52.68 | 44.22
24.6 | 188.77 | 2.713 | 0.512 | 0.023 | 52.89 | 44.04
24.7 | 189.53 | 2.724 | 0.516 | 0.023 | 53.11 | 43.86
24.8 | 190.30 | 2.735 | 0.520 | 0.023 | 53.32 | 43.68
24.9 | 191.07 | 2.746 | 0.525 | 0.023 | 53.54 | 43.50
25.0 | 191.84 | 2.757 | 0.529 | 0.023 | 53.75 | 43.33
25.1 | 192.60 | 2.768 | 0.533 | 0.023 | 53.97 | 43.16
25.2 | 193.37 | 2.779 | 0.537 | 0.023 | 54.18 | 42.99
25.3 | 194.14 | 2.790 | 0.542 | 0.023 | 54.40 | 42.82
25.4 | 194.91 | 2.801 | 0.546 | 0.023 | 54.61 | 42.65
25.5 | 195.67 | 2.812 | 0.550 | 0.024 | 54.83 | 42.48
25.6 | 196.44 | 2.823 | 0.555 | 0.024 | 55.04 | 42.32
25.7 | 197.21 | 2.834 | 0.559 | 0.024 | 55.26 | 42.15
25.8 | 197.98 | 2.845 | 0.563 | 0.024 | 55.47 | 41.99
25.9 | 198.74 | 2.856 | 0.568 | 0.024 | 55.69 | 41.83
26.0 | 199.51 | 2.867 | 0.572 | 0.024 | 55.90 | 41.66
26.1 | 200.28 | 2.878 | 0.576 | 0.024 | 56.12 | 41.50
26.2 | 201.04 | 2.889 | 0.581 | 0.024 | 56.33 | 41.35
26.3 | 201.81 | 2.900 | 0.585 | 0.024 | 56.55 | 41.19
26.4 | 202.58 | 2.911 | 0.590 | 0.024 | 56.76 | 41.03
26.5 | 203.35 | 2.922 | 0.594 | 0.024 | 56.98 | 40.88
26.6 | 204.11 | 2.933 | 0.599 | 0.025 | 57.19 | 40.72
26.7 | 204.88 | 2.944 | 0.603 | 0.025 | 57.41 | 40.57
26.8 | 205.65 | 2.955 | 0.608 | 0.025 | 57.62 | 40.42
26.9 | 206.42 | 2.966 | 0.612 | 0.025 | 57.84 | 40.27
27.0 | 207.18 | 2.977 | 0.617 | 0.025 | 58.05 | 40.12
27.1 | 207.95 | 2.988 | 0.621 | 0.025 | 58.27 | 39.97
27.2 | 208.72 | 2.999 | 0.626 | 0.025 | 58.48 | 39.83
27.3 | 209.49 | 3.010 | 0.631 | 0.025 | 58.70 | 39.68
27.4 | 210.25 | 3.021 | 0.635 | 0.025 | 58.91 | 39.54
27.5 | 211.02 | 3.032 | 0.640 | 0.025 | 59.13 | 39.39
27.6 | 211.79 | 3.043 | 0.645 | 0.025 | 59.34 | 39.25
27.7 | 212.55 | 3.054 | 0.649 | 0.026 | 59.56 | 39.11
27.8 | 213.32 | 3.065 | 0.654 | 0.026 | 59.77 | 38.97
27.9 | 214.09 | 3.077 | 0.659 | 0.026 | 59.99 | 38.83
28.0 | 214.86 | 3.088 | 0.663 | 0.026 | 60.20 | 38.69
28.1 | 215.62 | 3.099 | 0.668 | 0.026 | 60.42 | 38.55
28.2 | 216.39 | 3.110 | 0.673 | 0.026 | 60.63 | 38.41
28.3 | 217.16 | 3.121 | 0.678 | 0.026 | 60.85 | 38.28
28.4 | 217.93 | 3.132 | 0.682 | 0.026 | 61.06 | 38.14
28.5 | 218.69 | 3.143 | 0.687 | 0.026 | 61.28 | 38.01
28.6 | 219.46 | 3.154 | 0.692 | 0.026 | 61.49 | 37.88
28.7 | 220.23 | 3.165 | 0.697 | 0.026 | 61.71 | 37.74
28.8 | 221.00 | 3.176 | 0.702 | 0.027 | 61.92 | 37.61
28.9 | 221.76 | 3.187 | 0.707 | 0.027 | 62.14 | 37.48
29.0 | 222.53 | 3.198 | 0.712 | 0.027 | 62.35 | 37.35
29.1 | 223.30 | 3.209 | 0.717 | 0.027 | 62.57 | 37.23
29.2 | 224.06 | 3.220 | 0.721 | 0.027 | 62.78 | 37.10
29.3 | 224.83 | 3.231 | 0.726 | 0.027 | 63.00 | 36.97
29.4 | 225.60 | 3.242 | 0.731 | 0.027 | 63.21 | 36.85
29.5 | 226.37 | 3.253 | 0.736 | 0.027 | 63.43 | 36.72
29.6 | 227.13 | 3.264 | 0.741 | 0.027 | 63.64 | 36.60
29.7 | 227.90 | 3.275 | 0.746 | 0.027 | 63.86 | 36.47
29.8 | 228.67 | 3.286 | 0.751 | 0.028 | 64.07 | 36.35
29.9 | 229.44 | 3.297 | 0.756 | 0.028 | 64.29 | 36.23
30.0 | 230.20 | 3.308 | 0.762 | 0.028 | 64.50 | 36.11
30.1 | 230.97 | 3.319 | 0.767 | 0.028 | 64.72 | 35.99
30.2 | 231.74 | 3.330 | 0.772 | 0.028 | 64.93 | 35.87
30.3 | 232.51 | 3.341 | 0.777 | 0.028 | 65.15 | 35.75
30.4 | 233.27 | 3.352 | 0.782 | 0.028 | 65.36 | 35.63
30.5 | 234.04 | 3.363 | 0.787 | 0.028 | 65.58 | 35.52
30.6 | 234.81 | 3.374 | 0.792 | 0.028 | 65.79 | 35.40
30.7 | 235.58 | 3.385 | 0.797 | 0.028 | 66.01 | 35.29
30.8 | 236.34 | 3.396 | 0.803 | 0.028 | 66.22 | 35.17
30.9 | 237.11 | 3.407 | 0.808 | 0.029 | 66.44 | 35.06
31.0 | 237.88 | 3.418 | 0.813 | 0.029 | 66.65 | 34.94
31.1 | 238.64 | 3.429 | 0.818 | 0.029 | 66.87 | 34.83
31.2 | 239.41 | 3.440 | 0.824 | 0.029 | 67.08 | 34.72
31.3 | 240.18 | 3.451 | 0.829 | 0.029 | 67.30 | 34.61
31.4 | 240.95 | 3.462 | 0.834 | 0.029 | 67.51 | 34.50
31.5 | 241.71 | 3.473 | 0.840 | 0.029 | 67.73 | 34.39
31.6 | 242.48 | 3.485 | 0.845 | 0.029 | 67.94 | 34.28
31.7 | 243.25 | 3.496 | 0.850 | 0.029 | 68.16 | 34.17
31.8 | 244.02 | 3.507 | 0.856 | 0.029 | 68.37 | 34.07
31.9 | 244.78 | 3.518 | 0.861 | 0.029 | 68.59 | 33.96
32.0 | 245.55 | 3.529 | 0.866 | 0.030 | 68.80 | 33.85
32.1 | 246.32 | 3.540 | 0.872 | 0.030 | 69.02 | 33.75
32.2 | 247.09 | 3.551 | 0.877 | 0.030 | 69.23 | 33.64
32.3 | 247.85 | 3.562 | 0.883 | 0.030 | 69.45 | 33.54
32.4 | 248.62 | 3.573 | 0.888 | 0.030 | 69.66 | 33.43
32.5 | 249.39 | 3.584 | 0.894 | 0.030 | 69.88 | 33.33
32.6 | 250.15 | 3.595 | 0.899 | 0.030 | 70.09 | 33.23
32.7 | 250.92 | 3.606 | 0.905 | 0.030 | 70.31 | 33.13
32.8 | 251.69 | 3.617 | 0.910 | 0.030 | 70.52 | 33.03
32.9 | 252.46 | 3.628 | 0.916 | 0.030 | 70.74 | 32.93
33.0 | 253.22 | 3.639 | 0.921 | 0.030 | 70.95 | 32.83
33.1 | 253.99 | 3.650 | 0.927 | 0.031 | 71.17 | 32.73
33.2 | 254.76 | 3.661 | 0.933 | 0.031 | 71.38 | 32.63
33.3 | 255.53 | 3.672 | 0.938 | 0.031 | 71.60 | 32.53
33.4 | 256.29 | 3.683 | 0.944 | 0.031 | 71.81 | 32.43
33.5 | 257.06 | 3.694 | 0.950 | 0.031 | 72.03 | 32.34
33.6 | 257.83 | 3.705 | 0.955 | 0.031 | 72.24 | 32.24
33.7 | 258.60 | 3.716 | 0.961 | 0.031 | 72.46 | 32.14
33.8 | 259.36 | 3.727 | 0.967 | 0.031 | 72.67 | 32.05
33.9 | 260.13 | 3.738 | 0.972 | 0.031 | 72.89 | 31.95
34.0 | 260.90 | 3.749 | 0.978 | 0.031 | 73.10 | 31.86
34.1 | 261.66 | 3.760 | 0.984 | 0.031 | 73.32 | 31.77
34.2 | 262.43 | 3.771 | 0.990 | 0.032 | 73.53 | 31.67
34.3 | 263.20 | 3.782 | 0.995 | 0.032 | 73.75 | 31.58
34.4 | 263.97 | 3.793 | 1.001 | 0.032 | 73.96 | 31.49
34.5 | 264.73 | 3.804 | 1.007 | 0.032 | 74.18 | 31.40
34.6 | 265.50 | 3.815 | 1.013 | 0.032 | 74.39 | 31.31
34.7 | 266.27 | 3.826 | 1.019 | 0.032 | 74.61 | 31.22
34.8 | 267.04 | 3.837 | 1.025 | 0.032 | 74.82 | 31.13
34.9 | 267.80 | 3.848 | 1.031 | 0.032 | 75.04 | 31.04
35.0 | 268.57 | 3.859 | 1.037 | 0.032 | 75.25 | 30.95
35.1 | 269.34 | 3.870 | 1.042 | 0.032 | 75.47 | 30.86
35.2 | 270.11 | 3.881 | 1.048 | 0.032 | 75.68 | 30.77
35.3 | 270.87 | 3.893 | 1.054 | 0.033 | 75.90 | 30.69
35.4 | 271.64 | 3.904 | 1.060 | 0.033 | 76.11 | 30.60
35.5 | 272.41 | 3.915 | 1.066 | 0.033 | 76.33 | 30.51
35.6 | 273.17 | 3.926 | 1.072 | 0.033 | 76.54 | 30.43
35.7 | 273.94 | 3.937 | 1.078 | 0.033 | 76.76 | 30.34
35.8 | 274.71 | 3.948 | 1.084 | 0.033 | 76.97 | 30.26
35.9 | 275.48 | 3.959 | 1.091 | 0.033 | 77.19 | 30.17
36.0 | 276.24 | 3.970 | 1.097 | 0.033 | 77.40 | 30.09
36.1 | 277.01 | 3.981 | 1.103 | 0.033 | 77.62 | 30.01
36.2 | 277.78 | 3.992 | 1.109 | 0.033 | 77.83 | 29.92
36.3 | 278.55 | 4.003 | 1.115 | 0.034 | 78.05 | 29.84
36.4 | 279.31 | 4.014 | 1.121 | 0.034 | 78.26 | 29.76
36.5 | 280.08 | 4.025 | 1.127 | 0.034 | 78.48 | 29.68
36.6 | 280.85 | 4.036 | 1.133 | 0.034 | 78.69 | 29.60
36.7 | 281.62 | 4.047 | 1.140 | 0.034 | 78.91 | 29.52
36.8 | 282.38 | 4.058 | 1.146 | 0.034 | 79.12 | 29.44
36.9 | 283.15 | 4.069 | 1.152 | 0.034 | 79.34 | 29.36
37.0 | 283.92 | 4.080 | 1.158 | 0.034 | 79.55 | 29.28
37.1 | 284.69 | 4.091 | 1.165 | 0.034 | 79.77 | 29.20
37.2 | 285.45 | 4.102 | 1.171 | 0.034 | 79.98 | 29.12
37.3 | 286.22 | 4.113 | 1.177 | 0.034 | 80.20 | 29.04
37.4 | 286.99 | 4.124 | 1.184 | 0.035 | 80.41 | 28.96
37.5 | 287.75 | 4.135 | 1.190 | 0.035 | 80.63 | 28.89
37.6 | 288.52 | 4.146 | 1.196 | 0.035 | 80.84 | 28.81
37.7 | 289.29 | 4.157 | 1.203 | 0.035 | 81.06 | 28.73
37.8 | 290.06 | 4.168 | 1.209 | 0.035 | 81.27 | 28.66
37.9 | 290.82 | 4.179 | 1.215 | 0.035 | 81.49 | 28.58
38.0 | 291.59 | 4.190 | 1.222 | 0.035 | 81.70 | 28.51
38.1 | 292.36 | 4.201 | 1.228 | 0.035 | 81.92 | 28.43
38.2 | 293.13 | 4.212 | 1.235 | 0.035 | 82.13 | 28.36
38.3 | 293.89 | 4.223 | 1.241 | 0.035 | 82.35 | 28.28
38.4 | 294.66 | 4.234 | 1.248 | 0.035 | 82.56 | 28.21
38.5 | 295.43 | 4.245 | 1.254 | 0.036 | 82.78 | 28.14
38.6 | 296.20 | 4.256 | 1.261 | 0.036 | 82.99 | 28.06
38.7 | 296.96 | 4.267 | 1.267 | 0.036 | 83.21 | 27.99
38.8 | 297.73 | 4.278 | 1.274 | 0.036 | 83.42 | 27.92
38.9 | 298.50 | 4.289 | 1.280 | 0.036 | 83.64 | 27.85
39.0 | 299.26 | 4.300 | 1.287 | 0.036 | 83.85 | 27.78
39.1 | 300.03 | 4.312 | 1.294 | 0.036 | 84.07 | 27.71
39.2 | 300.80 | 4.323 | 1.300 | 0.036 | 84.28 | 27.63
39.3 | 301.57 | 4.334 | 1.307 | 0.036 | 84.50 | 27.56
39.4 | 302.33 | 4.345 | 1.314 | 0.036 | 84.71 | 27.49
39.5 | 303.10 | 4.356 | 1.320 | 0.036 | 84.93 | 27.42
39.6 | 303.87 | 4.367 | 1.327 | 0.037 | 85.14 | 27.36
39.7 | 304.64 | 4.378 | 1.334 | 0.037 | 85.36 | 27.29
39.8 | 305.40 | 4.389 | 1.340 | 0.037 | 85.57 | 27.22
39.9 | 306.17 | 4.400 | 1.347 | 0.037 | 85.79 | 27.15
40.0 | 306.94 | 4.411 | 1.354 | 0.037 | 86.00 | 27.08
40.1 | 307.71 | 4.422 | 1.361 | 0.037 | 86.22 | 27.01
40.2 | 308.47 | 4.433 | 1.367 | 0.037 | 86.43 | 26.95
40.3 | 309.24 | 4.444 | 1.374 | 0.037 | 86.65 | 26.88
40.4 | 310.01 | 4.455 | 1.381 | 0.037 | 86.86 | 26.81
40.5 | 310.77 | 4.466 | 1.388 | 0.037 | 87.08 | 26.75
40.6 | 311.54 | 4.477 | 1.395 | 0.037 | 87.29 | 26.68
40.7 | 312.31 | 4.488 | 1.402 | 0.038 | 87.51 | 26.62
40.8 | 313.08 | 4.499 | 1.409 | 0.038 | 87.72 | 26.55
40.9 | 313.84 | 4.510 | 1.415 | 0.038 | 87.94 | 26.49
41.0 | 314.61 | 4.521 | 1.422 | 0.038 | 88.15 | 26.42
41.1 | 315.38 | 4.532 | 1.429 | 0.038 | 88.37 | 26.36
41.2 | 316.15 | 4.543 | 1.436 | 0.038 | 88.59 | 26.29
41.3 | 316.91 | 4.554 | 1.443 | 0.038 | 88.80 | 26.23
41.4 | 317.68 | 4.565 | 1.450 | 0.038 | 89.02 | 26.17
41.5 | 318.45 | 4.576 | 1.457 | 0.038 | 89.23 | 26.10
41.6 | 319.22 | 4.587 | 1.464 | 0.038 | 89.45 | 26.04
41.7 | 319.98 | 4.598 | 1.471 | 0.038 | 89.66 | 25.98
41.8 | 320.75 | 4.609 | 1.478 | 0.039 | 89.88 | 25.92
41.9 | 321.52 | 4.620 | 1.486 | 0.039 | 90.09 | 25.85
42.0 | 322.29 | 4.631 | 1.493 | 0.039 | 90.31 | 25.79
42.1 | 323.05 | 4.642 | 1.500 | 0.039 | 90.52 | 25.73
42.2 | 323.82 | 4.653 | 1.507 | 0.039 | 90.74 | 25.67
42.3 | 324.59 | 4.664 | 1.514 | 0.039 | 90.95 | 25.61
42.4 | 325.35 | 4.675 | 1.521 | 0.039 | 91.17 | 25.55
42.5 | 326.12 | 4.686 | 1.528 | 0.039 | 91.38 | 25.49
42.6 | 326.89 | 4.697 | 1.536 | 0.039 | 91.60 | 25.43
42.7 | 327.66 | 4.708 | 1.543 | 0.039 | 91.81 | 25.37
42.8 | 328.42 | 4.720 | 1.550 | 0.040 | 92.03 | 25.31
42.9 | 329.19 | 4.731 | 1.557 | 0.040 | 92.24 | 25.25
43.0 | 329.96 | 4.742 | 1.565 | 0.040 | 92.46 | 25.19
43.1 | 330.73 | 4.753 | 1.572 | 0.040 | 92.67 | 25.13
43.2 | 331.49 | 4.764 | 1.579 | 0.040 | 92.89 | 25.08
43.3 | 332.26 | 4.775 | 1.586 | 0.040 | 93.10 | 25.02
43.4 | 333.03 | 4.786 | 1.594 | 0.040 | 93.32 | 24.96
43.5 | 333.80 | 4.797 | 1.601 | 0.040 | 93.53 | 24.90
43.6 | 334.56 | 4.808 | 1.608 | 0.040 | 93.75 | 24.85
43.7 | 335.33 | 4.819 | 1.616 | 0.040 | 93.96 | 24.79
43.8 | 336.10 | 4.830 | 1.623 | 0.040 | 94.18 | 24.73
43.9 | 336.86 | 4.841 | 1.631 | 0.041 | 94.39 | 24.68
44.0 | 337.63 | 4.852 | 1.638 | 0.041 | 94.61 | 24.62
44.1 | 338.40 | 4.863 | 1.646 | 0.041 | 94.82 | 24.56
44.2 | 339.17 | 4.874 | 1.653 | 0.041 | 95.04 | 24.51
44.3 | 339.93 | 4.885 | 1.661 | 0.041 | 95.25 | 24.45
44.4 | 340.70 | 4.896 | 1.668 | 0.041 | 95.47 | 24.40
44.5 | 341.47 | 4.907 | 1.676 | 0.041 | 95.68 | 24.34
44.6 | 342.24 | 4.918 | 1.683 | 0.041 | 95.90 | 24.29
44.7 | 343.00 | 4.929 | 1.691 | 0.041 | 96.11 | 24.23
44.8 | 343.77 | 4.940 | 1.698 | 0.041 | 96.33 | 24.18
44.9 | 344.54 | 4.951 | 1.706 | 0.041 | 96.54 | 24.13
45.0 | 345.31 | 4.962 | 1.713 | 0.042 | 96.76 | 24.07
45.1 | 346.07 | 4.973 | 1.721 | 0.042 | 96.97 | 24.02
45.2 | 346.84 | 4.984 | 1.729 | 0.042 | 97.19 | 23.97
45.3 | 347.61 | 4.995 | 1.736 | 0.042 | 97.40 | 23.91
45.4 | 348.37 | 5.006 | 1.744 | 0.042 | 97.62 | 23.86
45.5 | 349.14 | 5.017 | 1.752 | 0.042 | 97.83 | 23.81
45.6 | 349.91 | 5.028 | 1.759 | 0.042 | 98.05 | 23.76
45.7 | 350.68 | 5.039 | 1.767 | 0.042 | 98.26 | 23.70
45.8 | 351.44 | 5.050 | 1.775 | 0.042 | 98.48 | 23.65
45.9 | 352.21 | 5.061 | 1.783 | 0.042 | 98.69 | 23.60
46.0 | 352.98 | 5.072 | 1.790 | 0.042 | 98.91 | 23.55
46.1 | 353.75 | 5.083 | 1.798 | 0.043 | 99.12 | 23.50
46.2 | 354.51 | 5.094 | 1.806 | 0.043 | 99.34 | 23.45
46.3 | 355.28 | 5.105 | 1.814 | 0.043 | 99.55 | 23.40
46.4 | 356.05 | 5.116 | 1.822 | 0.043 | 99.77 | 23.35
46.5 | 356.82 | 5.128 | 1.830 | 0.043 | 99.98 | 23.30
46.6 | 357.58 | 5.139 | 1.837 | 0.043 | 100.20 | 23.25
46.7 | 358.35 | 5.150 | 1.845 | 0.043 | 100.41 | 23.20
46.8 | 359.12 | 5.161 | 1.853 | 0.043 | 100.63 | 23.15
46.9 | 359.88 | 5.172 | 1.861 | 0.043 | 100.84 | 23.10
47.0 | 360.65 | 5.183 | 1.869 | 0.043 | 101.06 | 23.05
47.1 | 361.42 | 5.194 | 1.877 | 0.043 | 101.27 | 23.00
47.2 | 362.19 | 5.205 | 1.885 | 0.044 | 101.49 | 22.95
47.3 | 362.95 | 5.216 | 1.893 | 0.044 | 101.70 | 22.90
47.4 | 363.72 | 5.227 | 1.901 | 0.044 | 101.92 | 22.85
47.5 | 364.49 | 5.238 | 1.909 | 0.044 | 102.13 | 22.81
47.6 | 365.26 | 5.249 | 1.917 | 0.044 | 102.35 | 22.76
47.7 | 366.02 | 5.260 | 1.925 | 0.044 | 102.56 | 22.71
47.8 | 366.79 | 5.271 | 1.933 | 0.044 | 102.78 | 22.66
47.9 | 367.56 | 5.282 | 1.941 | 0.044 | 102.99 | 22.62
48.0 | 368.33 | 5.293 | 1.950 | 0.044 | 103.21 | 22.57
48.1 | 369.09 | 5.304 | 1.958 | 0.044 | 103.42 | 22.52
48.2 | 369.86 | 5.315 | 1.966 | 0.044 | 103.64 | 22.47
48.3 | 370.63 | 5.326 | 1.974 | 0.045 | 103.85 | 22.43
48.4 | 371.40 | 5.337 | 1.982 | 0.045 | 104.07 | 22.38
48.5 | 372.16 | 5.348 | 1.990 | 0.045 | 104.28 | 22.34
48.6 | 372.93 | 5.359 | 1.999 | 0.045 | 104.50 | 22.29
48.7 | 373.70 | 5.370 | 2.007 | 0.045 | 104.71 | 22.24
48.8 | 374.46 | 5.381 | 2.015 | 0.045 | 104.93 | 22.20
48.9 | 375.23 | 5.392 | 2.023 | 0.045 | 105.14 | 22.15
49.0 | 376.00 | 5.403 | 2.032 | 0.045 | 105.36 | 22.11
49.1 | 376.77 | 5.414 | 2.040 | 0.045 | 105.57 | 22.06
49.2 | 377.53 | 5.425 | 2.048 | 0.045 | 105.79 | 22.02
49.3 | 378.30 | 5.436 | 2.057 | 0.046 | 106.00 | 21.97
49.4 | 379.07 | 5.447 | 2.065 | 0.046 | 106.22 | 21.93
49.5 | 379.84 | 5.458 | 2.073 | 0.046 | 106.43 | 21.88
49.6 | 380.60 | 5.469 | 2.082 | 0.046 | 106.65 | 21.84
49.7 | 381.37 | 5.480 | 2.090 | 0.046 | 106.86 | 21.80
49.8 | 382.14 | 5.491 | 2.098 | 0.046 | 107.08 | 21.75
49.9 | 382.91 | 5.502 | 2.107 | 0.046 | 107.29 | 21.71
50.1 | 383.67 | 5.513 | 2.115 | 0.046 | 107.51 | 21.67
50.2 | 384.44 | 5.524 | 2.124 | 0.046 | 107.72 | 21.62
50.3 | 385.21 | 5.536 | 2.132 | 0.046 | 107.94 | 21.58
50.4 | 385.97 | 5.547 | 2.141 | 0.046 | 108.15 | 21.54
50.5 | 386.74 | 5.558 | 2.149 | 0.047 | 108.37 | 21.49
50.6 | 387.51 | 5.569 | 2.158 | 0.047 | 108.58 | 21.45
50.7 | 388.28 | 5.580 | 2.166 | 0.047 | 108.80 | 21.41
50.8 | 389.04 | 5.591 | 2.175 | 0.047 | 109.01 | 21.37
50.9 | 389.81 | 5.602 | 2.184 | 0.047 | 109.23 | 21.32
51.0 | 390.58 | 5.613 | 2.192 | 0.047 | 109.44 | 21.28
51.1 | 391.35 | 5.624 | 2.201 | 0.047 | 109.66 | 21.24
51.2 | 392.11 | 5.635 | 2.209 | 0.047 | 109.87 | 21.20
51.3 | 392.88 | 5.646 | 2.218 | 0.047 | 110.09 | 21.16
51.4 | 393.65 | 5.657 | 2.227 | 0.047 | 110.30 | 21.12
51.5 | 394.42 | 5.668 | 2.235 | 0.047 | 110.52 | 21.08
51.6 | 395.18 | 5.679 | 2.244 | 0.048 | 110.73 | 21.03
51.7 | 395.95 | 5.690 | 2.253 | 0.048 | 110.95 | 20.99
51.8 | 396.72 | 5.701 | 2.262 | 0.048 | 111.16 | 20.95
51.9 | 397.48 | 5.712 | 2.270 | 0.048 | 111.38 | 20.91
52.0 | 398.25 | 5.723 | 2.279 | 0.048 | 111.59 | 20.87
52.1 | 399.02 | 5.734 | 2.288 | 0.048 | 111.81 | 20.83
52.2 | 399.79 | 5.745 | 2.297 | 0.048 | 112.02 | 20.79
52.3 | 400.55 | 5.756 | 2.306 | 0.048 | 112.24 | 20.75
52.4 | 401.32 | 5.767 | 2.314 | 0.048 | 112.45 | 20.71
52.5 | 402.09 | 5.778 | 2.323 | 0.048 | 112.67 | 20.67
52.6 | 402.86 | 5.789 | 2.332 | 0.048 | 112.88 | 20.63
52.7 | 403.62 | 5.800 | 2.341 | 0.049 | 113.10 | 20.59
52.8 | 404.39 | 5.811 | 2.350 | 0.049 | 113.31 | 20.56
52.9 | 405.16 | 5.822 | 2.359 | 0.049 | 113.53 | 20.52
53.0 | 405.93 | 5.833 | 2.368 | 0.049 | 113.74 | 20.48
53.1 | 406.69 | 5.844 | 2.377 | 0.049 | 113.96 | 20.44
53.2 | 407.46 | 5.855 | 2.386 | 0.049 | 114.17 | 20.40
53.3 | 408.23 | 5.866 | 2.395 | 0.049 | 114.39 | 20.36
53.4 | 409.00 | 5.877 | 2.404 | 0.049 | 114.60 | 20.32
53.5 | 409.76 | 5.888 | 2.413 | 0.049 | 114.82 | 20.29
53.6 | 410.53 | 5.899 | 2.422 | 0.049 | 115.03 | 20.25
53.7 | 411.30 | 5.910 | 2.431 | 0.049 | 115.25 | 20.21
53.8 | 412.06 | 5.921 | 2.440 | 0.050 | 115.46 | 20.17
53.9 | 412.83 | 5.932 | 2.449 | 0.050 | 115.68 | 20.14
54.0 | 413.60 | 5.944 | 2.458 | 0.050 | 115.89 | 20.10
54.1 | 414.37 | 5.955 | 2.467 | 0.050 | 116.11 | 20.06
54.2 | 415.13 | 5.966 | 2.477 | 0.050 | 116.32 | 20.02
54.3 | 415.90 | 5.977 | 2.486 | 0.050 | 116.54 | 19.99
54.4 | 416.67 | 5.988 | 2.495 | 0.050 | 116.75 | 19.95
54.5 | 417.44 | 5.999 | 2.504 | 0.050 | 116.97 | 19.91
54.6 | 418.20 | 6.010 | 2.513 | 0.050 | 117.18 | 19.88
54.7 | 418.97 | 6.021 | 2.522 | 0.050 | 117.40 | 19.84
54.8 | 419.74 | 6.032 | 2.532 | 0.050 | 117.61 | 19.80
54.9 | 420.51 | 6.043 | 2.541 | 0.051 | 117.83 | 19.77
55.0 | 421.27 | 6.054 | 2.550 | 0.051 | 118.04 | 19.73
55.1 | 422.04 | 6.065 | 2.560 | 0.051 | 118.26 | 19.70
55.2 | 422.81 | 6.076 | 2.569 | 0.051 | 118.47 | 19.66
55.3 | 423.57 | 6.087 | 2.578 | 0.051 | 118.69 | 19.62
55.4 | 424.34 | 6.098 | 2.588 | 0.051 | 118.90 | 19.59
55.5 | 425.11 | 6.109 | 2.597 | 0.051 | 119.12 | 19.55
55.6 | 425.88 | 6.120 | 2.606 | 0.051 | 119.33 | 19.52
55.7 | 426.64 | 6.131 | 2.616 | 0.051 | 119.55 | 19.48
55.8 | 427.41 | 6.142 | 2.625 | 0.051 | 119.76 | 19.45
55.9 | 428.18 | 6.153 | 2.635 | 0.052 | 119.98 | 19.41
56.0 | 428.95 | 6.164 | 2.644 | 0.052 | 120.19 | 19.38
56.1 | 429.71 | 6.175 | 2.654 | 0.052 | 120.41 | 19.34
56.2 | 430.48 | 6.186 | 2.663 | 0.052 | 120.62 | 19.31
56.3 | 431.25 | 6.197 | 2.673 | 0.052 | 120.84 | 19.28
56.4 | 432.02 | 6.208 | 2.682 | 0.052 | 121.05 | 19.24
56.5 | 432.78 | 6.219 | 2.692 | 0.052 | 121.27 | 19.21
56.6 | 433.55 | 6.230 | 2.701 | 0.052 | 121.48 | 19.17
56.7 | 434.32 | 6.241 | 2.711 | 0.052 | 121.70 | 19.14
56.8 | 435.08 | 6.252 | 2.720 | 0.052 | 121.91 | 19.11
56.9 | 435.85 | 6.263 | 2.730 | 0.052 | 122.13 | 19.07
57.0 | 436.62 | 6.274 | 2.739 | 0.053 | 122.34 | 19.04
57.1 | 437.39 | 6.285 | 2.749 | 0.053 | 122.56 | 19.00
57.2 | 438.15 | 6.296 | 2.759 | 0.053 | 122.77 | 18.97
57.3 | 438.92 | 6.307 | 2.768 | 0.053 | 122.99 | 18.94
57.4 | 439.69 | 6.318 | 2.778 | 0.053 | 123.20 | 18.91
57.5 | 440.46 | 6.329 | 2.788 | 0.053 | 123.42 | 18.87
57.6 | 441.22 | 6.340 | 2.798 | 0.053 | 123.63 | 18.84
57.7 | 441.99 | 6.352 | 2.807 | 0.053 | 123.85 | 18.81
57.8 | 442.76 | 6.363 | 2.817 | 0.053 | 124.06 | 18.77
57.9 | 443.53 | 6.374 | 2.827 | 0.053 | 124.28 | 18.74
58.0 | 444.29 | 6.385 | 2.837 | 0.053 | 124.49 | 18.71
58.1 | 445.06 | 6.396 | 2.846 | 0.054 | 124.71 | 18.68
58.2 | 445.83 | 6.407 | 2.856 | 0.054 | 124.92 | 18.64
58.3 | 446.59 | 6.418 | 2.866 | 0.054 | 125.14 | 18.61
58.4 | 447.36 | 6.429 | 2.876 | 0.054 | 125.35 | 18.58
58.5 | 448.13 | 6.440 | 2.886 | 0.054 | 125.57 | 18.55
58.6 | 448.90 | 6.451 | 2.896 | 0.054 | 125.78 | 18.52
58.7 | 449.66 | 6.462 | 2.906 | 0.054 | 126.00 | 18.49
58.8 | 450.43 | 6.473 | 2.916 | 0.054 | 126.21 | 18.45
58.9 | 451.20 | 6.484 | 2.925 | 0.054 | 126.43 | 18.42
59.0 | 451.97 | 6.495 | 2.935 | 0.054 | 126.64 | 18.39
59.1 | 452.73 | 6.506 | 2.945 | 0.054 | 126.86 | 18.36
59.2 | 453.50 | 6.517 | 2.955 | 0.055 | 127.07 | 18.33
59.3 | 454.27 | 6.528 | 2.965 | 0.055 | 127.29 | 18.30
59.4 | 455.04 | 6.539 | 2.975 | 0.055 | 127.50 | 18.27
59.5 | 455.80 | 6.550 | 2.986 | 0.055 | 127.72 | 18.24
59.6 | 456.57 | 6.561 | 2.996 | 0.055 | 127.93 | 18.21
59.7 | 457.34 | 6.572 | 3.006 | 0.055 | 128.15 | 18.18
59.8 | 458.11 | 6.583 | 3.016 | 0.055 | 128.36 | 18.15
59.9 | 458.87 | 6.594 | 3.026 | 0.055 | 128.58 | 18.11
60.0 | 459.64 | 6.605 | 3.036 | 0.055 | 128.79 | 18.08
60.1 | 460.41 | 6.614 | 3.045 | 0.055 | 129.01 | 18.05
60.2 | 461.17 | 6.621 | 3.053 | 0.055 | 129.22 | 18.02
60.3 | 461.94 | 6.628 | 3.062 | 0.056 | 129.44 | 17.99
60.4 | 462.71 | 6.634 | 3.070 | 0.056 | 129.65 | 17.96
60.5 | 463.48 | 6.641 | 3.078 | 0.056 | 129.87 | 17.93
60.6 | 464.24 | 6.648 | 3.086 | 0.056 | 130.08 | 17.91
60.7 | 465.01 | 6.655 | 3.095 | 0.056 | 130.30 | 17.88
60.8 | 465.78 | 6.662 | 3.103 | 0.056 | 130.51 | 17.85
60.9 | 466.55 | 6.669 | 3.111 | 0.056 | 130.73 | 17.82
61.0 | 467.31 | 6.676 | 3.120 | 0.056 | 130.94 | 17.79
61.1 | 468.08 | 6.683 | 3.128 | 0.056 | 131.16 | 17.76
61.2 | 468.85 | 6.690 | 3.137 | 0.056 | 131.37 | 17.73
61.3 | 469.62 | 6.697 | 3.145 | 0.056 | 131.59 | 17.70
61.4 | 470.38 | 6.704 | 3.153 | 0.057 | 131.80 | 17.67
61.5 | 471.15 | 6.711 | 3.162 | 0.057 | 132.02 | 17.64
61.6 | 471.92 | 6.718 | 3.170 | 0.057 | 132.23 | 17.61
61.7 | 472.68 | 6.725 | 3.179 | 0.057 | 132.45 | 17.59
61.8 | 473.45 | 6.732 | 3.187 | 0.057 | 132.66 | 17.56
61.9 | 474.22 | 6.739 | 3.196 | 0.057 | 132.88 | 17.53
62.0 | 474.99 | 6.745 | 3.204 | 0.057 | 133.09 | 17.50
62.1 | 475.75 | 6.752 | 3.212 | 0.057 | 133.31 | 17.47
62.2 | 476.52 | 6.759 | 3.221 | 0.057 | 133.52 | 17.44
62.3 | 477.29 | 6.766 | 3.229 | 0.057 | 133.74 | 17.42
62.4 | 478.06 | 6.773 | 3.238 | 0.058 | 133.95 | 17.39
62.5 | 478.82 | 6.780 | 3.247 | 0.058 | 134.17 | 17.36
62.6 | 479.59 | 6.787 | 3.255 | 0.058 | 134.38 | 17.33
62.7 | 480.36 | 6.794 | 3.264 | 0.058 | 134.60 | 17.30
62.8 | 481.13 | 6.801 | 3.272 | 0.058 | 134.81 | 17.28
62.9 | 481.89 | 6.808 | 3.281 | 0.058 | 135.03 | 17.25
63.0 | 482.66 | 6.815 | 3.289 | 0.058 | 135.24 | 17.22
63.1 | 483.43 | 6.822 | 3.298 | 0.058 | 135.46 | 17.19
63.2 | 484.19 | 6.829 | 3.307 | 0.058 | 135.67 | 17.17
63.3 | 484.96 | 6.836 | 3.315 | 0.058 | 135.89 | 17.14
63.4 | 485.73 | 6.843 | 3.324 | 0.058 | 136.10 | 17.11
63.5 | 486.50 | 6.850 | 3.332 | 0.059 | 136.32 | 17.09
63.6 | 487.26 | 6.857 | 3.341 | 0.059 | 136.53 | 17.06
63.7 | 488.03 | 6.864 | 3.350 | 0.059 | 136.75 | 17.03
63.8 | 488.80 | 6.871 | 3.358 | 0.059 | 136.96 | 17.01
63.9 | 489.57 | 6.878 | 3.367 | 0.059 | 137.18 | 16.98
64.0 | 490.33 | 6.885 | 3.376 | 0.059 | 137.39 | 16.95
64.1 | 491.10 | 6.892 | 3.385 | 0.059 | 137.61 | 16.93
64.2 | 491.87 | 6.899 | 3.393 | 0.059 | 137.82 | 16.90
64.3 | 492.64 | 6.906 | 3.402 | 0.059 | 138.04 | 16.87
64.4 | 493.40 | 6.913 | 3.411 | 0.059 | 138.25 | 16.85
64.5 | 494.17 | 6.920 | 3.420 | 0.059 | 138.47 | 16.82
64.6 | 494.94 | 6.927 | 3.428 | 0.060 | 138.68 | 16.79
64.7 | 495.71 | 6.934 | 3.437 | 0.060 | 138.90 | 16.77
64.8 | 496.47 | 6.941 | 3.446 | 0.060 | 139.11 | 16.74
64.9 | 497.24 | 6.948 | 3.455 | 0.060 | 139.33 | 16.72
65.0 | 498.01 | 6.955 | 3.464 | 0.060 | 139.54 | 16.69
65.1 | 498.77 | 6.962 | 3.473 | 0.060 | 139.76 | 16.67
65.2 | 499.54 | 6.969 | 3.481 | 0.060 | 139.97 | 16.64
65.3 | 500.31 | 6.976 | 3.490 | 0.060 | 140.19 | 16.61
65.4 | 501.08 | 6.983 | 3.499 | 0.060 | 140.40 | 16.59
65.5 | 501.84 | 6.990 | 3.508 | 0.060 | 140.62 | 16.56
65.6 | 502.61 | 6.998 | 3.517 | 0.060 | 140.83 | 16.54
65.7 | 503.38 | 7.005 | 3.526 | 0.061 | 141.05 | 16.51
65.8 | 504.15 | 7.012 | 3.535 | 0.061 | 141.26 | 16.49
65.9 | 504.91 | 7.019 | 3.544 | 0.061 | 141.48 | 16.46
66.0 | 505.68 | 7.026 | 3.553 | 0.061 | 141.69 | 16.44
66.1 | 506.45 | 7.033 | 3.562 | 0.061 | 141.91 | 16.41
66.2 | 507.22 | 7.040 | 3.571 | 0.061 | 142.12 | 16.39
66.3 | 507.98 | 7.047 | 3.580 | 0.061 | 142.34 | 16.36
66.4 | 508.75 | 7.054 | 3.589 | 0.061 | 142.55 | 16.34
66.5 | 509.52 | 7.061 | 3.598 | 0.061 | 142.77 | 16.31
66.6 | 510.28 | 7.069 | 3.607 | 0.061 | 142.98 | 16.29
66.7 | 511.05 | 7.076 | 3.616 | 0.061 | 143.20 | 16.27
66.8 | 511.82 | 7.083 | 3.625 | 0.062 | 143.41 | 16.24
66.9 | 512.59 | 7.090 | 3.634 | 0.062 | 143.63 | 16.22
67.0 | 513.35 | 7.097 | 3.643 | 0.062 | 143.84 | 16.19
67.1 | 514.12 | 7.104 | 3.652 | 0.062 | 144.06 | 16.17
67.2 | 514.89 | 7.112 | 3.662 | 0.062 | 144.27 | 16.14
67.3 | 515.66 | 7.119 | 3.671 | 0.062 | 144.49 | 16.12
67.4 | 516.42 | 7.126 | 3.680 | 0.062 | 144.70 | 16.10
67.5 | 517.19 | 7.133 | 3.689 | 0.062 | 144.92 | 16.07
67.6 | 517.96 | 7.140 | 3.698 | 0.062 | 145.13 | 16.05
67.7 | 518.73 | 7.147 | 3.708 | 0.062 | 145.35 | 16.02
67.8 | 519.49 | 7.155 | 3.717 | 0.062 | 145.56 | 16.00
67.9 | 520.26 | 7.162 | 3.726 | 0.063 | 145.78 | 15.98
68.0 | 521.03 | 7.169 | 3.735 | 0.063 | 145.99 | 15.95
68.1 | 521.79 | 7.176 | 3.745 | 0.063 | 146.21 | 15.93
68.2 | 522.56 | 7.184 | 3.754 | 0.063 | 146.42 | 15.91
68.3 | 523.33 | 7.191 | 3.763 | 0.063 | 146.64 | 15.88
68.4 | 524.10 | 7.198 | 3.773 | 0.063 | 146.85 | 15.86
68.5 | 524.86 | 7.205 | 3.782 | 0.063 | 147.07 | 15.84
68.6 | 525.63 | 7.213 | 3.791 | 0.063 | 147.28 | 15.81
68.7 | 526.40 | 7.220 | 3.801 | 0.063 | 147.50 | 15.79
68.8 | 527.17 | 7.227 | 3.810 | 0.063 | 147.71 | 15.77
68.9 | 527.93 | 7.235 | 3.819 | 0.064 | 147.93 | 15.75
69.0 | 528.70 | 7.242 | 3.829 | 0.064 | 148.14 | 15.72
69.1 | 529.47 | 7.249 | 3.838 | 0.064 | 148.36 | 15.70
69.2 | 530.24 | 7.257 | 3.848 | 0.064 | 148.57 | 15.68
69.3 | 531.00 | 7.264 | 3.857 | 0.064 | 148.79 | 15.65
69.4 | 531.77 | 7.271 | 3.867 | 0.064 | 149.00 | 15.63
69.5 | 532.54 | 7.279 | 3.876 | 0.064 | 149.22 | 15.61
69.6 | 533.30 | 7.286 | 3.886 | 0.064 | 149.43 | 15.59
69.7 | 534.07 | 7.293 | 3.895 | 0.064 | 149.65 | 15.56
69.8 | 534.84 | 7.301 | 3.905 | 0.064 | 149.86 | 15.54
69.9 | 535.61 | 7.308 | 3.914 | 0.064 | 150.08 | 15.52
70.0 | 536.37 | 7.316 | 3.924 | 0.065 | 150.29 | 15.50
70.1 | 537.14 | 7.323 | 3.934 | 0.065 | 150.51 | 15.48
70.2 | 537.91 | 7.331 | 3.943 | 0.065 | 150.72 | 15.45
70.3 | 538.68 | 7.338 | 3.953 | 0.065 | 150.94 | 15.43
70.4 | 539.44 | 7.345 | 3.962 | 0.065 | 151.15 | 15.41
70.5 | 540.21 | 7.353 | 3.972 | 0.065 | 151.37 | 15.39
70.6 | 540.98 | 7.360 | 3.982 | 0.065 | 151.58 | 15.37
70.7 | 541.75 | 7.368 | 3.992 | 0.065 | 151.80 | 15.34
70.8 | 542.51 | 7.375 | 4.001 | 0.065 | 152.01 | 15.32
70.9 | 543.28 | 7.383 | 4.011 | 0.065 | 152.23 | 15.30
71.0 | 544.05 | 7.390 | 4.021 | 0.065 | 152.44 | 15.28
71.1 | 544.82 | 7.398 | 4.031 | 0.066 | 152.66 | 15.26
71.2 | 545.58 | 7.406 | 4.040 | 0.066 | 152.87 | 15.24
71.3 | 546.35 | 7.413 | 4.050 | 0.066 | 153.09 | 15.21
71.4 | 547.12 | 7.421 | 4.060 | 0.066 | 153.30 | 15.19
71.5 | 547.88 | 7.428 | 4.070 | 0.066 | 153.52 | 15.17
71.6 | 548.65 | 7.436 | 4.080 | 0.066 | 153.73 | 15.15
71.7 | 549.42 | 7.444 | 4.090 | 0.066 | 153.95 | 15.13
71.8 | 550.19 | 7.451 | 4.100 | 0.066 | 154.16 | 15.11
71.9 | 550.95 | 7.459 | 4.109 | 0.066 | 154.38 | 15.09
72.0 | 551.72 | 7.466 | 4.119 | 0.066 | 154.59 | 15.07
72.1 | 552.49 | 7.474 | 4.129 | 0.066 | 154.81 | 15.05
72.2 | 553.26 | 7.482 | 4.139 | 0.067 | 155.02 | 15.02
72.3 | 554.02 | 7.489 | 4.149 | 0.067 | 155.24 | 15.00
72.4 | 554.79 | 7.497 | 4.159 | 0.067 | 155.45 | 14.98
72.5 | 555.56 | 7.505 | 4.169 | 0.067 | 155.67 | 14.96
72.6 | 556.33 | 7.513 | 4.179 | 0.067 | 155.88 | 14.94
72.7 | 557.09 | 7.520 | 4.190 | 0.067 | 156.10 | 14.92
72.8 | 557.86 | 7.528 | 4.200 | 0.067 | 156.31 | 14.90
72.9 | 558.63 | 7.536 | 4.210 | 0.067 | 156.53 | 14.88
73.0 | 559.39 | 7.544 | 4.220 | 0.067 | 156.74 | 14.86
73.1 | 560.16 | 7.551 | 4.230 | 0.067 | 156.96 | 14.84
73.2 | 560.93 | 7.559 | 4.240 | 0.067 | 157.17 | 14.82
73.3 | 561.70 | 7.567 | 4.250 | 0.068 | 157.39 | 14.80
73.4 | 562.46 | 7.575 | 4.261 | 0.068 | 157.60 | 14.78
73.5 | 563.23 | 7.583 | 4.271 | 0.068 | 157.82 | 14.76
73.6 | 564.00 | 7.591 | 4.281 | 0.068 | 158.03 | 14.74
73.7 | 564.77 | 7.599 | 4.291 | 0.068 | 158.25 | 14.72
73.8 | 565.53 | 7.606 | 4.302 | 0.068 | 158.46 | 14.70
73.9 | 566.30 | 7.614 | 4.312 | 0.068 | 158.68 | 14.68
74.0 | 567.07 | 7.622 | 4.322 | 0.068 | 158.89 | 14.66
74.1 | 567.84 | 7.630 | 4.333 | 0.068 | 159.11 | 14.64
74.2 | 568.60 | 7.638 | 4.343 | 0.068 | 159.32 | 14.62
74.3 | 569.37 | 7.646 | 4.354 | 0.068 | 159.54 | 14.60
74.4 | 570.14 | 7.654 | 4.364 | 0.069 | 159.75 | 14.58
74.5 | 570.90 | 7.662 | 4.374 | 0.069 | 159.97 | 14.56
74.6 | 571.67 | 7.670 | 4.385 | 0.069 | 160.18 | 14.54
74.7 | 572.44 | 7.678 | 4.395 | 0.069 | 160.40 | 14.52
74.8 | 573.21 | 7.686 | 4.406 | 0.069 | 160.61 | 14.50
74.9 | 573.97 | 7.695 | 4.416 | 0.069 | 160.83 | 14.48
75.0 | 574.74 | 7.703 | 4.427 | 0.069 | 161.04 | 14.46
75.1 | 575.51 | 7.711 | 4.438 | 0.069 | 161.26 | 14.44
75.2 | 576.28 | 7.719 | 4.448 | 0.069 | 161.47 | 14.42
75.3 | 577.04 | 7.727 | 4.459 | 0.069 | 161.69 | 14.41
75.4 | 577.81 | 7.735 | 4.469 | 0.070 | 161.90 | 14.39
75.5 | 578.58 | 7.743 | 4.480 | 0.070 | 162.12 | 14.37
75.6 | 579.35 | 7.752 | 4.491 | 0.070 | 162.33 | 14.35
75.7 | 580.11 | 7.760 | 4.502 | 0.070 | 162.55 | 14.33
75.8 | 580.88 | 7.768 | 4.512 | 0.070 | 162.76 | 14.31
75.9 | 581.65 | 7.776 | 4.523 | 0.070 | 162.98 | 14.29
76.0 | 582.42 | 7.785 | 4.534 | 0.070 | 163.19 | 14.27
76.1 | 583.18 | 7.793 | 4.545 | 0.070 | 163.41 | 14.25
76.2 | 583.95 | 7.801 | 4.556 | 0.070 | 163.62 | 14.23
76.3 | 584.72 | 7.810 | 4.566 | 0.070 | 163.84 | 14.22
76.4 | 585.48 | 7.818 | 4.577 | 0.070 | 164.05 | 14.20
76.5 | 586.25 | 7.826 | 4.588 | 0.071 | 164.27 | 14.18
76.6 | 587.02 | 7.835 | 4.599 | 0.071 | 164.48 | 14.16
76.7 | 587.79 | 7.843 | 4.610 | 0.071 | 164.70 | 14.14
76.8 | 588.55 | 7.852 | 4.621 | 0.071 | 164.91 | 14.12
76.9 | 589.32 | 7.860 | 4.632 | 0.071 | 165.13 | 14.11
77.0 | 590.09 | 7.869 | 4.643 | 0.071 | 165.34 | 14.09
77.1 | 590.86 | 7.877 | 4.654 | 0.071 | 165.56 | 14.07
77.2 | 591.62 | 7.886 | 4.665 | 0.071 | 165.77 | 14.05
77.3 | 592.39 | 7.894 | 4.676 | 0.071 | 165.99 | 14.03
77.4 | 593.16 | 7.903 | 4.688 | 0.071 | 166.20 | 14.01
77.5 | 593.93 | 7.911 | 4.699 | 0.071 | 166.42 | 14.00
77.6 | 594.69 | 7.920 | 4.710 | 0.072 | 166.63 | 13.98
77.7 | 595.46 | 7.929 | 4.721 | 0.072 | 166.85 | 13.96
77.8 | 596.23 | 7.937 | 4.732 | 0.072 | 167.06 | 13.94
77.9 | 596.99 | 7.946 | 4.744 | 0.072 | 167.28 | 13.92
78.0 | 597.76 | 7.955 | 4.755 | 0.072 | 167.49 | 13.91
78.1 | 598.53 | 7.963 | 4.766 | 0.072 | 167.71 | 13.89
78.2 | 599.30 | 7.972 | 4.778 | 0.072 | 167.92 | 13.87
78.3 | 600.06 | 7.981 | 4.789 | 0.072 | 168.14 | 13.85
78.4 | 600.83 | 7.990 | 4.801 | 0.072 | 168.35 | 13.83
78.5 | 601.60 | 7.999 | 4.812 | 0.072 | 168.57 | 13.82
78.6 | 602.37 | 8.007 | 4.823 | 0.072 | 168.78 | 13.80
78.7 | 603.13 | 8.016 | 4.835 | 0.073 | 169.00 | 13.78
78.8 | 603.90 | 8.025 | 4.846 | 0.073 | 169.21 | 13.76
78.9 | 604.67 | 8.034 | 4.858 | 0.073 | 169.43 | 13.75
79.0 | 605.44 | 8.043 | 4.870 | 0.073 | 169.64 | 13.73
79.1 | 606.20 | 8.052 | 4.881 | 0.073 | 169.86 | 13.71
79.2 | 606.97 | 8.061 | 4.893 | 0.073 | 170.07 | 13.69
79.3 | 607.74 | 8.070 | 4.905 | 0.073 | 170.29 | 13.68
79.4 | 608.50 | 8.079 | 4.916 | 0.073 | 170.50 | 13.66
79.5 | 609.27 | 8.088 | 4.928 | 0.073 | 170.72 | 13.64
79.6 | 610.04 | 8.097 | 4.940 | 0.073 | 170.93 | 13.63
79.7 | 610.81 | 8.107 | 4.952 | 0.073 | 171.15 | 13.61
79.8 | 611.57 | 8.116 | 4.963 | 0.074 | 171.36 | 13.59
79.9 | 612.34 | 8.125 | 4.975 | 0.074 | 171.58 | 13.57
80.0 | 613.11 | 8.134 | 4.987 | 0.074 | 171.79 | 13.56
80.1 | 613.88 | 8.143 | 4.999 | 0.074 | 172.01 | 13.54
80.2 | 614.64 | 8.153 | 5.011 | 0.074 | 172.22 | 13.52
80.3 | 615.41 | 8.162 | 5.023 | 0.074 | 172.44 | 13.51
80.4 | 616.18 | 8.171 | 5.035 | 0.074 | 172.65 | 13.49
80.5 | 616.95 | 8.181 | 5.047 | 0.074 | 172.87 | 13.47
80.6 | 617.71 | 8.190 | 5.059 | 0.074 | 173.08 | 13.46
80.7 | 618.48 | 8.199 | 5.071 | 0.074 | 173.30 | 13.44
80.8 | 619.25 | 8.209 | 5.083 | 0.074 | 173.51 | 13.42
80.9 | 620.01 | 8.218 | 5.095 | 0.075 | 173.73 | 13.41
81.0 | 620.78 | 8.228 | 5.108 | 0.075 | 173.94 | 13.39
81.1 | 621.55 | 8.237 | 5.120 | 0.075 | 174.16 | 13.37
81.2 | 622.32 | 8.247 | 5.132 | 0.075 | 174.37 | 13.36
81.3 | 623.08 | 8.257 | 5.145 | 0.075 | 174.59 | 13.34
81.4 | 623.85 | 8.266 | 5.157 | 0.075 | 174.80 | 13.32
81.5 | 624.62 | 8.276 | 5.169 | 0.075 | 175.02 | 13.31
81.6 | 625.39 | 8.286 | 5.182 | 0.075 | 175.23 | 13.29
81.7 | 626.15 | 8.295 | 5.194 | 0.075 | 175.45 | 13.28
81.8 | 626.92 | 8.305 | 5.207 | 0.075 | 175.66 | 13.26
81.9 | 627.69 | 8.315 | 5.219 | 0.076 | 175.88 | 13.24
82.0 | 628.46 | 8.325 | 5.232 | 0.076 | 176.09 | 13.23
82.1 | 629.22 | 8.335 | 5.244 | 0.076 | 176.31 | 13.21
82.2 | 629.99 | 8.344 | 5.257 | 0.076 | 176.52 | 13.19
82.3 | 630.76 | 8.354 | 5.270 | 0.076 | 176.74 | 13.18
82.4 | 631.53 | 8.364 | 5.282 | 0.076 | 176.95 | 13.16
82.5 | 632.29 | 8.374 | 5.295 | 0.076 | 177.17 | 13.15
82.6 | 633.06 | 8.384 | 5.308 | 0.076 | 177.39 | 13.13
82.7 | 633.83 | 8.394 | 5.321 | 0.076 | 177.60 | 13.11
82.8 | 634.59 | 8.405 | 5.333 | 0.076 | 177.82 | 13.10
82.9 | 635.36 | 8.415 | 5.346 | 0.076 | 178.03 | 13.08
83.0 | 636.13 | 8.425 | 5.359 | 0.077 | 178.25 | 13.07
83.1 | 636.90 | 8.435 | 5.372 | 0.077 | 178.46 | 13.05
83.2 | 637.66 | 8.445 | 5.385 | 0.077 | 178.68 | 13.04
83.3 | 638.43 | 8.456 | 5.398 | 0.077 | 178.89 | 13.02
83.4 | 639.20 | 8.466 | 5.411 | 0.077 | 179.11 | 13.00
83.5 | 639.97 | 8.476 | 5.425 | 0.077 | 179.32 | 12.99
83.6 | 640.73 | 8.487 | 5.438 | 0.077 | 179.54 | 12.97
83.7 | 641.50 | 8.497 | 5.451 | 0.077 | 179.75 | 12.96
83.8 | 642.27 | 8.508 | 5.464 | 0.077 | 179.97 | 12.94
83.9 | 643.04 | 8.518 | 5.477 | 0.077 | 180.18 | 12.93
84.0 | 643.80 | 8.529 | 5.491 | 0.077 | 180.40 | 12.91
84.1 | 644.57 | 8.539 | 5.504 | 0.078 | 180.61 | 12.90
84.2 | 645.34 | 8.550 | 5.518 | 0.078 | 180.83 | 12.88
84.3 | 646.10 | 8.561 | 5.531 | 0.078 | 181.04 | 12.87
84.4 | 646.87 | 8.571 | 5.545 | 0.078 | 181.26 | 12.85
84.5 | 647.64 | 8.582 | 5.558 | 0.078 | 181.47 | 12.83
84.6 | 648.41 | 8.593 | 5.572 | 0.078 | 181.69 | 12.82
84.7 | 649.17 | 8.604 | 5.585 | 0.078 | 181.90 | 12.80
84.8 | 649.94 | 8.615 | 5.599 | 0.078 | 182.12 | 12.79
84.9 | 650.71 | 8.626 | 5.613 | 0.078 | 182.33 | 12.77
85.0 | 651.48 | 8.637 | 5.627 | 0.078 | 182.55 | 12.76
85.1 | 652.24 | 8.648 | 5.640 | 0.078 | 182.76 | 12.74
85.2 | 653.01 | 8.659 | 5.654 | 0.079 | 182.98 | 12.73
85.3 | 653.78 | 8.670 | 5.668 | 0.079 | 183.19 | 12.71
85.4 | 654.55 | 8.681 | 5.682 | 0.079 | 183.41 | 12.70
85.5 | 655.31 | 8.692 | 5.696 | 0.079 | 183.62 | 12.68
85.6 | 656.08 | 8.703 | 5.710 | 0.079 | 183.84 | 12.67
85.7 | 656.85 | 8.715 | 5.724 | 0.079 | 184.05 | 12.66
85.8 | 657.61 | 8.726 | 5.738 | 0.079 | 184.27 | 12.64
85.9 | 658.38 | 8.737 | 5.753 | 0.079 | 184.48 | 12.63
86.0 | 659.15 | 8.749 | 5.767 | 0.079 | 184.70 | 12.61
86.1 | 659.92 | 8.760 | 5.781 | 0.079 | 184.91 | 12.60
86.2 | 660.68 | 8.772 | 5.795 | 0.079 | 185.13 | 12.58
86.3 | 661.45 | 8.783 | 5.810 | 0.080 | 185.34 | 12.57
86.4 | 662.22 | 8.795 | 5.824 | 0.080 | 185.56 | 12.55
86.5 | 662.99 | 8.807 | 5.839 | 0.080 | 185.77 | 12.54
86.6 | 663.75 | 8.819 | 5.853 | 0.080 | 185.99 | 12.52
86.7 | 664.52 | 8.830 | 5.868 | 0.080 | 186.20 | 12.51
86.8 | 665.29 | 8.842 | 5.883 | 0.080 | 186.42 | 12.49
86.9 | 666.06 | 8.854 | 5.897 | 0.080 | 186.63 | 12.48
87.0 | 666.82 | 8.866 | 5.912 | 0.080 | 186.85 | 12.47
87.1 | 667.59 | 8.878 | 5.927 | 0.080 | 187.06 | 12.45
87.2 | 668.36 | 8.890 | 5.942 | 0.080 | 187.28 | 12.44
87.3 | 669.13 | 8.902 | 5.957 | 0.080 | 187.49 | 12.42
87.4 | 669.89 | 8.914 | 5.972 | 0.081 | 187.71 | 12.41
87.5 | 670.66 | 8.927 | 5.987 | 0.081 | 187.92 | 12.39
87.6 | 671.43 | 8.939 | 6.002 | 0.081 | 188.14 | 12.38
87.7 | 672.19 | 8.951 | 6.017 | 0.081 | 188.35 | 12.37
87.8 | 672.96 | 8.964 | 6.032 | 0.081 | 188.57 | 12.35
87.9 | 673.73 | 8.976 | 6.047 | 0.081 | 188.78 | 12.34
88.0 | 674.50 | 8.989 | 6.063 | 0.081 | 189.00 | 12.32
88.1 | 675.26 | 9.001 | 6.078 | 0.081 | 189.21 | 12.31
88.2 | 676.03 | 9.014 | 6.094 | 0.081 | 189.43 | 12.30
88.3 | 676.80 | 9.026 | 6.109 | 0.081 | 189.64 | 12.28
88.4 | 677.57 | 9.039 | 6.125 | 0.082 | 189.86 | 12.27
88.5 | 678.33 | 9.052 | 6.140 | 0.082 | 190.07 | 12.25
88.6 | 679.10 | 9.065 | 6.156 | 0.082 | 190.29 | 12.24
88.7 | 679.87 | 9.078 | 6.172 | 0.082 | 190.50 | 12.23
88.8 | 680.64 | 9.091 | 6.188 | 0.082 | 190.72 | 12.21
88.9 | 681.40 | 9.104 | 6.203 | 0.082 | 190.93 | 12.20
89.0 | 682.17 | 9.117 | 6.219 | 0.082 | 191.15 | 12.19
89.1 | 682.94 | 9.130 | 6.235 | 0.082 | 191.36 | 12.17
89.2 | 683.70 | 9.143 | 6.251 | 0.082 | 191.58 | 12.16
89.3 | 684.47 | 9.157 | 6.268 | 0.082 | 191.79 | 12.14
89.4 | 685.24 | 9.170 | 6.284 | 0.082 | 192.01 | 12.13
89.5 | 686.01 | 9.184 | 6.300 | 0.083 | 192.22 | 12.12
89.6 | 686.77 | 9.197 | 6.316 | 0.083 | 192.44 | 12.10
89.7 | 687.54 | 9.211 | 6.333 | 0.083 | 192.65 | 12.09
89.8 | 688.31 | 9.224 | 6.349 | 0.083 | 192.87 | 12.08
89.9 | 689.08 | 9.238 | 6.366 | 0.083 | 193.08 | 12.06
90.0 | 689.84 | 9.252 | 6.382 | 0.083 | 193.30 | 12.05
90.1 | 690.61 | 9.266 | 6.399 | 0.083 | 193.51 | 12.04
90.2 | 691.38 | 9.280 | 6.416 | 0.083 | 193.73 | 12.02
90.3 | 692.15 | 9.294 | 6.433 | 0.083 | 193.94 | 12.01
90.4 | 692.91 | 9.308 | 6.450 | 0.083 | 194.16 | 12.00
90.5 | 693.68 | 9.322 | 6.467 | 0.083 | 194.37 | 11.98
90.6 | 694.45 | 9.336 | 6.484 | 0.084 | 194.59 | 11.97
90.7 | 695.21 | 9.351 | 6.501 | 0.084 | 194.80 | 11.96
90.8 | 695.98 | 9.365 | 6.518 | 0.084 | 195.02 | 11.94
90.9 | 696.75 | 9.380 | 6.535 | 0.084 | 195.23 | 11.93
91.0 | 697.52 | 9.394 | 6.553 | 0.084 | 195.45 | 11.92
91.1 | 698.28 | 9.409 | 6.570 | 0.084 | 195.66 | 11.90
91.2 | 699.05 | 9.424 | 6.588 | 0.084 | 195.88 | 11.89
91.3 | 699.82 | 9.438 | 6.605 | 0.084 | 196.09 | 11.88
91.4 | 700.59 | 9.453 | 6.623 | 0.084 | 196.31 | 11.86
91.5 | 701.35 | 9.468 | 6.641 | 0.084 | 196.52 | 11.85
91.6 | 702.12 | 9.483 | 6.658 | 0.084 | 196.74 | 11.84
91.7 | 702.89 | 9.499 | 6.676 | 0.085 | 196.95 | 11.83
91.8 | 703.66 | 9.514 | 6.694 | 0.085 | 197.17 | 11.81
91.9 | 704.42 | 9.529 | 6.713 | 0.085 | 197.38 | 11.80
92.0 | 705.19 | 9.545 | 6.731 | 0.085 | 197.60 | 11.79
92.1 | 705.96 | 9.560 | 6.749 | 0.085 | 197.81 | 11.77
92.2 | 706.73 | 9.576 | 6.767 | 0.085 | 198.03 | 11.76
92.3 | 707.49 | 9.591 | 6.786 | 0.085 | 198.24 | 11.75
92.4 | 708.26 | 9.607 | 6.804 | 0.085 | 198.46 | 11.74
92.5 | 709.03 | 9.623 | 6.823 | 0.085 | 198.67 | 11.72
92.6 | 709.79 | 9.639 | 6.842 | 0.085 | 198.89 | 11.71
92.7 | 710.56 | 9.655 | 6.861 | 0.085 | 199.10 | 11.70
92.8 | 711.33 | 9.671 | 6.879 | 0.086 | 199.32 | 11.69
92.9 | 712.10 | 9.688 | 6.898 | 0.086 | 199.53 | 11.67
93.0 | 712.86 | 9.704 | 6.918 | 0.086 | 199.75 | 11.66
93.1 | 713.63 | 9.720 | 6.937 | 0.086 | 199.96 | 11.65
93.2 | 714.40 | 9.737 | 6.956 | 0.086 | 200.18 | 11.64
93.3 | 715.17 | 9.754 | 6.975 | 0.086 | 200.39 | 11.62
93.4 | 715.93 | 9.770 | 6.995 | 0.086 | 200.61 | 11.61
93.5 | 716.70 | 9.787 | 7.015 | 0.086 | 200.82 | 11.60
93.6 | 717.47 | 9.804 | 7.034 | 0.086 | 201.04 | 11.59
93.7 | 718.24 | 9.821 | 7.054 | 0.086 | 201.25 | 11.57
93.8 | 719.00 | 9.839 | 7.074 | 0.086 | 201.47 | 11.56
93.9 | 719.77 | 9.856 | 7.094 | 0.087 | 201.68 | 11.55
94.0 | 720.54 | 9.873 | 7.114 | 0.087 | 201.90 | 11.54
94.1 | 721.30 | 9.891 | 7.134 | 0.087 | 202.11 | 11.52
94.2 | 722.07 | 9.909 | 7.155 | 0.087 | 202.33 | 11.51
94.3 | 722.84 | 9.926 | 7.175 | 0.087 | 202.54 | 11.50
94.4 | 723.61 | 9.944 | 7.196 | 0.087 | 202.76 | 11.49
94.5 | 724.37 | 9.962 | 7.216 | 0.087 | 202.97 | 11.48
94.6 | 725.14 | 9.980 | 7.237 | 0.087 | 203.19 | 11.46
94.7 | 725.91 | 9.999 | 7.258 | 0.087 | 203.40 | 11.45
94.8 | 726.68 | 10.017 | 7.279 | 0.087 | 203.62 | 11.44
94.9 | 727.44 | 10.035 | 7.300 | 0.088 | 203.83 | 11.43
95.0 | 728.21 | 10.054 | 7.321 | 0.088 | 204.05 | 11.41
95.1 | 728.98 | 10.073 | 7.343 | 0.088 | 204.26 | 11.40
95.2 | 729.75 | 10.092 | 7.364 | 0.088 | 204.48 | 11.39
95.3 | 730.51 | 10.111 | 7.386 | 0.088 | 204.69 | 11.38
95.4 | 731.28 | 10.130 | 7.408 | 0.088 | 204.91 | 11.37
95.5 | 732.05 | 10.149 | 7.430 | 0.088 | 205.12 | 11.36
95.6 | 732.81 | 10.169 | 7.452 | 0.088 | 205.34 | 11.34
95.7 | 733.58 | 10.188 | 7.474 | 0.088 | 205.55 | 11.33
95.8 | 734.35 | 10.208 | 7.496 | 0.088 | 205.77 | 11.32
95.9 | 735.12 | 10.228 | 7.519 | 0.088 | 205.98 | 11.31
96.0 | 735.88 | 10.248 | 7.541 | 0.089 | 206.20 | 11.30
96.1 | 736.65 | 10.268 | 7.564 | 0.089 | 206.41 | 11.28
96.2 | 737.42 | 10.288 | 7.587 | 0.089 | 206.63 | 11.27
96.3 | 738.19 | 10.308 | 7.610 | 0.089 | 206.84 | 11.26
96.4 | 738.95 | 10.329 | 7.633 | 0.089 | 207.06 | 11.25
96.5 | 739.72 | 10.350 | 7.656 | 0.089 | 207.27 | 11.24
96.6 | 740.49 | 10.371 | 7.679 | 0.089 | 207.49 | 11.23
96.7 | 741.26 | 10.392 | 7.703 | 0.089 | 207.70 | 11.21
96.8 | 742.02 | 10.413 | 7.727 | 0.089 | 207.92 | 11.20
96.9 | 742.79 | 10.434 | 7.750 | 0.089 | 208.13 | 11.19
97.0 | 743.56 | 10.456 | 7.774 | 0.089 | 208.35 | 11.18
97.1 | 744.32 | 10.477 | 7.799 | 0.090 | 208.56 | 11.17
97.2 | 745.09 | 10.499 | 7.823 | 0.090 | 208.78 | 11.16
97.3 | 745.86 | 10.521 | 7.847 | 0.090 | 208.99 | 11.14
97.4 | 746.63 | 10.543 | 7.872 | 0.090 | 209.21 | 11.13
97.5 | 747.39 | 10.566 | 7.897 | 0.090 | 209.42 | 11.12
97.6 | 748.16 | 10.588 | 7.922 | 0.090 | 209.64 | 11.11
97.7 | 748.93 | 10.611 | 7.947 | 0.090 | 209.85 | 11.10
97.8 | 749.70 | 10.634 | 7.972 | 0.090 | 210.07 | 11.09
97.9 | 750.46 | 10.657 | 7.998 | 0.090 | 210.28 | 11.08
98.0 | 751.23 | 10.680 | 8.023 | 0.090 | 210.50 | 11.07
98.1 | 752.00 | 10.704 | 8.049 | 0.090 | 210.71 | 11.05
98.2 | 752.77 | 10.727 | 8.075 | 0.091 | 210.93 | 11.04
98.3 | 753.53 | 10.751 | 8.101 | 0.091 | 211.14 | 11.03
98.4 | 754.30 | 10.775 | 8.128 | 0.091 | 211.36 | 11.02
98.5 | 755.07 | 10.799 | 8.154 | 0.091 | 211.57 | 11.01
98.6 | 755.84 | 10.824 | 8.181 | 0.091 | 211.79 | 11.00
98.7 | 756.60 | 10.848 | 8.208 | 0.091 | 212.00 | 10.99
98.8 | 757.37 | 10.873 | 8.235 | 0.091 | 212.22 | 10.98
98.9 | 758.14 | 10.898 | 8.262 | 0.091 | 212.43 | 10.96
99.0 | 758.90 | 10.924 | 8.290 | 0.091 | 212.65 | 10.95
99.1 | 759.67 | 10.949 | 8.318 | 0.091 | 212.86 | 10.94
99.2 | 760.44 | 10.975 | 8.346 | 0.091 | 213.08 | 10.93
99.3 | 761.21 | 11.001 | 8.374 | 0.092 | 213.29 | 10.92
99.4 | 761.97 | 11.027 | 8.402 | 0.092 | 213.51 | 10.91
99.5 | 762.74 | 11.053 | 8.431 | 0.092 | 213.72 | 10.90
99.6 | 763.51 | 11.080 | 8.460 | 0.092 | 213.94 | 10.89
99.7 | 764.28 | 11.107 | 8.489 | 0.092 | 214.15 | 10.88
99.8 | 765.04 | 11.134 | 8.518 | 0.092 | 214.37 | 10.87
99.9 | 765.81 | 11.161 | 8.547 | 0.092 | 214.58 | 10.85
100.0 | 766.58 | 11.189 | 8.577 | 0.092 | 214.80 | 10.84